## 预算
汕头职业技术学院网球场相关配套设备采购需求表
序号 | 名称 | 数量 | 单位 | 功能说明 | 其他说明
1 | 场地清洗机 | 2 | 台 | 德国卡赫进口庭院清洗机高压水枪冲洗地面大功率K4最大规格：354*308*520MM 水流：500L/H 压力：20-145bar 额定功率：2100W 电线长度：5M 高压水管长度：8M
3 | 运动场 休息椅 | 2 | 张 | 材质：全铝合金型材精制而成，可完全回收利用 工艺：表面经超耐候聚酯粉末喷涂，颜色十年不脱落，全天候环境使用 设计：更舒适的人体工程学设计。 规格：长4445×宽715×高1780mm（含遮阳篷）； 常规颜色：森林绿； 非标颜色：白色、木纹色，少量， 标配：两张休息椅、一个储物桶、一张茶几面板 选配：遮阳篷（含蓬）
4 | 网球裁判椅 | 2 | 张 | 材质：全铝合金型材精制而成，可完全回收利用 工艺：表面经超耐候聚酯粉末喷涂，颜色十年不脱落，全天候环境使用 设计：裁判椅支架采用全新八字型可分拆组合设计，结构稳固，上下安全方便。 座位高度（国际标准）：2100mm 规格：裁判椅：长1728×宽928×高2580mm (含遮阳蓬)：长1728×宽928×高3248mm 颜色：森林绿； 标配：裁判椅 选配：写字板、遮阳蓬（含遮阳蓬不含写字板）
5 | 网球单人练习反弹网 | 15 | 张 | 规格：2*2.06网面有自动纠偏功能，缓冲作用，可以调整角度。
6 | 网球教练车 | 2 | 台 | 材质：高级材质打造，球篮表面经超耐候聚酯粉喷涂，抗老化使用寿命可达十年之久 设计：一体设计，美观大方，优雅时尚，独具特色，PU万向轮360°随心欲自由转动，想推哪里推哪里，底部设计由物品放置层，可供各种网球用品的摆放，海绵推手，球框顶盖防滑设计，方便储存 颜色产品：黑色 产品包装：长635×宽505×高460mm 产品尺寸：长790×宽495×高993.77mm 净重：13.3kg 毛重：15.3kg 装球容量：300个 适用范围：适用各种网球活动场合
7 | 羽毛球裁判椅 | 2 | 台 | 规格：1720*750*650MM优质钢管喷塑
8 | 网羽穿线机 | 1 | 台 | 1.电脑智能自动磅数校正，可以精确到±0.1磅 2.稳定恒力拉线功能 3.开机自检，自动侦测故障功能 4.储存记忆功能，可以任意设置四组磅数储存 5.脉宽调制，无极变速，有效保护球线在张力状态时内部结构不会被损伤 6.设置四组预拉功能，适合不同的球线 7.光电传感自动拉线控制，有效提升拉线速度及减少故障 8.拉线次数记忆功能 9.3档拉线速度设置 10.打结增磅设置，打结拉磅完成后自动复位 11.“菜单”可选择中文、英文界面及功能参数设置 12.按键声音大小三档设置功能 13.宽电压设计110--220V，适合任何国家使用 14.USB接口，可以与电脑连接，便于升级及数据分析 15.公斤/磅转换功能 16.磅数微调“+，-”功能设置，微调级别0.1磅 17.高磅误拉错误提示“0-L” 18. 拉线过程中设有超时自动回位功能 19.拉线头有防止夹伤线调节装置，根据不同线径可以调整 | 【架拍系统】 * 八角盘同步架拍系统，架拍快速且球拍受力均匀，网羽拍通用； * 安装于拍框四点的网羽通用夹拍器，采用特殊材料与球拍接触固定，夹拍紧固不伤球拍，并且穿线勾线方便； * 拍头及拍喉L型固定臂处增加高磅保护器，使夹拍更稳定； * 专利防滑高级自动夹具座系统，此系统锁紧后不会意外松动，持久耐用，永无故障；