## 采购明细
计算机配件类耗材需求表
1、计算机系需求
序号 | 物品名称 | 参考规格型号 | 需求或主要技术参数 | 单位 | 采购 数量
1 | 网线 | 正品 TCL-罗格朗 | Cat5e 纯铜线芯；305米/件 | 件 | 8
2 | 水晶头 |  | Cat5e 纯铜触点 | 个 | 8000
3 | 网络通断测线仪 | 正品 能手CHL-468 | 适用RJ45+RJ11接口；两档测试速度 | 个 | 10
4 | 9V碳性电池 | 超霸（GP） | GP1604G-S1；10粒/盒 | 盒 | 3
5 | 7号碱性电池 | 超霸（GP） | GP24AU-2IB20；20粒装 | 盒 | 3
6 | 5号碱性电池 | 超霸（GP） | GP15AU-2IB20；20粒装 | 盒 | 3
7 | 1号碱性电池 | 超霸（GP） | GP13AU-2IL2；2粒装 | 盒 | 5
8 | 实训防护眼镜 | 3M | 型号：10196或1711；功能：防冲击、防沙尘、 防飞溅、防雾 | 个 | 5
9 | 寻线仪 | 美网 | FL-MT6800；液晶显示屏幕；可测线长 | 个 | 5
10 | 简易寻线仪 | 美网 | FL-S2000；简易侧线寻线仪 | 个 | 5
11 | WD40除锈剂 | WD-40 | WD40/86400 除锈；清洁 | 瓶 | 5
12 | FTTH预埋式SC光纤冷接子 |  | 电信级100支装 | 盒 | 5
13 | 冷接工具包 | AUA | 工具包含：光纤切割刀、10公里打光笔、光功率、剥纤钳、皮线钳、定长器、酒精瓶、无尘纸、工具包 | 套 | 3
14 | 手持式激光测距仪 | 宏诚科技（HCJYET) | 型号：HT-307；量程：0.05m-70m；精度：+/-1.5mm；具备长度测量、面积测量、勾股间测、基准定时测量功能 | 个 | 3
15 | TF卡 | 闪迪（SanDisk） | 型号：A1至尊高速移动；MicroSDHC UHS-I；容量：32GB；读取速度：98MB/s；传输标准：CLASS 10 | 片 | 5
16 | TF卡 | 闪迪（SanDisk） | 型号：A1至尊高速移动；MicroSDHC UHS-I；容量：64B；读取速度：98MB/s；传输标准：CLASS 10 | 片 | 5
17 | 带USB电源排插 | 飞利浦 | 型号：SPS2312K/93； 接口：5孔*3位+USB供电*3位带开关；USB最大电流：2.4A；线长：1.8m；额定电流：10A；额定功率：2500W | 个 | 5
18 | 电源排插 | 飞利浦 | 接口：5孔*8位带开关；线长：3m；额定电流：10A；额定功率：2500W | 个 | 5
19 | 无线路由器 | 普联（TP-Link） | 型号：TL-WR842N；传输频段：2.4GHz；传输速率：300M；尺寸（mm）：190mm x 133mm x 33mm；Wan口数量（百兆）：1个 Lan口数量（百兆）：4个；支持WDS无线桥接；传输标准：IEEE 802.11n；IEEE 802.11g；IEEE 802.11b；IEEE 802.3；IEEE 802.3u | 个 | 5
20 | 无线网卡 | 普联（TP-Link） | 型号：TL-WN725N免驱版；接口：USB；无线速率：150Mbps；频率范围：2.4GHz； 支持模拟AP功能；产品尺寸：28.5mm×15.9mm×10.8mm | 个 | 5
21 | USB转RJ45网线接口 | 绿联（UGREEN） | 型号：绿联20254；接口：USB3.0 RJ45网口；商品毛重：70.00g； | 个 | 5
22 | USB集线器 | 优越者(UNITEK) | 型号：Y-3056BK；接口：USB3.0；接口：1总线口分4口； | 个 | 5
23 | USB3.0 延长线 | 优越者 | 型号：Y-C459BBK；支持标准：USB3.0；长度：2M；接口：USB3.0 AM/AF； | 条 | 5
24 | TF接口读卡器 | 金士顿（Kingston） | 型号：FCR-MRG2；兼容标准：USB2.0；特征：便携小巧 | 个 | 5
25 | 单接口耳麦 | 华为 | 型号：AM116（升级版）白色；佩戴方式：入耳式；发声原理：动圈；线长：110CM；重量：80g；线型：双边等长线； 音频接口：3.5毫米音频接口同时支持耳机与麦克风；支持线控功能 | 条 | 2
26 | 双接口耳麦 | 魅耳 | 型号：AM116（升级版）白色；佩戴方式：入耳式；发声原理：动铁；重量：100g；线长：200CM；线型：双边等长线；音频接口：3.5毫米音频接口，耳机与话筒接口分开 | 条 | 2
27 | 淘宝简易塑料椅 |  | 材质：软塑料；高度：45-47厘米；特色：椅腿带连杆相连；形状：方形；颜色：蓝色 | 只 | 20
28 | 便携式扩音器 | 索爱（soaiy） | 型号：S-518；材质：塑料；理论功率：5W；阻抗：4Ω；信噪比：≥70dB；灵敏度：600mV±50mV；频响范围：120Hz~20KHz；接口：USB+3.5毫米音频接口；电源：锂电池3.7V/1500mAh；尺寸（cm)：87.5mm* 129mm*40mm；重量：225g；音源传输方式：无线 | 个 | 3
29 | 电子翻页笔 | 得力（deli） | 型号：2802p；重量：60g；支持激光笔、支持翻页功能；光源：红光；激光笔控制距离：20-49m | 个 | 3
30 | Arduino开发套件 | 七星虫 | 配件系列：UNO R3正版豪华套件；平台：Arduino； 配套零件收纳盒、教材书及视频教程； 包括：1、原版UNO R3开发板1块；2、USB线1根；3、温湿度模块1个；4、超声波模块1个；5、人体感应模块1个；6、10K电位器1个；7、电机驱动芯片1个；8、4位共阴数码管1个；9、1位共阳数码管1个；10、红外遥控器1个；11、蓝白1602液晶1个；12、咪头1个；13、步进电机1个；14、直流电机1个；15、8*8LED点阵1个；16、按键＋按键帽各4个；17、102面包板1个；18、面包板线（约60根）1扎；19、9V电池盒1个；20、5V蜂鸣器1个；21、9g舵机1个；22、光敏电阻传感器1个；23、一体化红外接收头1个；24、5mm红外发射头1个；25、震动开关；26、霍尔传感器 27、倾斜开关1个；28、热敏电阻传感器1个；29、薄膜矩阵键盘1个；30、1K电阻10个；31、10K电阻10个；32、330欧姆电阻10个；33、5mm红色led灯5个；34、5mm绿色led灯5个；35、5mm黄色led灯5个 36、74HC138译码器1个；37、74HC164芯片1个；38、火焰传感器1个；39、DS1302时钟芯片1个；40、32.768时钟晶振1个；41、74HC595芯片1个；42、共阴RGB三色灯1个；43、交通灯模块1个；44、配套arduino书1本；45、风扇1个；46、大元件盒1个；47、配套资料光盘1个；48、木质收纳盒1个；49、W5100网络模块1个；50、LY-WIFI模块1个；51、电机驱动模块1个；52、UNO扩展板1个；53、I²C1602模块1个；54、摇杆模块1个；55、水位传感器1个；56、L293D电机驱动模块1个；57、蓝牙模块1个；58、时钟模块1个；59、触摸模块1个；60、2路继电器模块1个；61、土壤传感器1个；62、温度传感器1个；63、电解电容1个；64、三色led灯模块；65、arduino专用扩展板1个；66、3P端子线1根；67、4P端子线1根；68、升级储物盒1个；69、公母杜邦线10根；70、公对公杜邦线10根； | 套 | 3
31 | 有线鼠标 | 联想 | 型号：M120；类型：有线鼠标；颜色：黑色；工作方式：光电；接口：USB；分辨率：1000dpi；按键数：2+滚轮；线长：1.7m；尺寸（mm）：118*61*38；重量（g）：97 | 个 | 5
32 | 无线键鼠套装 | 罗技（Logitech） | 型号：MK275；颜色：黑色；传输方式：无线；键盘规格；接口：USB；尺寸：440mmx140mmx30mm；重量：480g；工作方式：光电；传输方式：无线；工作方式：光电；接口：USB；尺寸：100mmx58mmx34mm；重量：95g | 套 | 3
33 | 无线数字小键盘 | 新贵（Newmen） | 型号：TK-025；传输方式：无线；接口：USB；尺寸：140mmx86mmx26mm；重量：180g | 个 | 1
34 | 金属灯架LM-2900GA/B | 锐鹰（FALCONEYES） | LM-2900GA/B | 个 | 4
35 | 锐鹰LED平板灯专用柔光箱 | 锐鹰（FALCONEYES） | LP-2805系列柔光箱 | 个 | 2
36 | 摄影柔光反光板RFR-4066SW | 锐鹰（FALCONEYES） | 柔光反光板RFR-4066SW | 片 | 3
37 | hdmi数字高清线 | 优越者（UNITEK） | 型号：Y-C137J；线长：1.5m；接口：HDMI；显现3D动画；支持音频回传通道； 支持1080P | 条 | 3
38 | 2.5寸硬盘盒 | 飚王 SSK | 型号：HE-V300；颜色：黑色；适用尺寸：2.5英寸；接口标准：USB3.0；内部接口：SATA接口；电源：额定功率支持运行固态硬盘；尺寸：124(L)×77.6(W)× 12.4(H)mm；重量：0.12kg | 个 | 3
|  |  | 当前页小计： | #REF!
39 | 3.5寸硬盘盒 | 飚王 SSK | 型号：HE-G130；颜色：黑色；适用尺寸：3.5英寸；外部接口：USB3.0；内部接口：SATA接口；材质：外壳采用镁铝合金材质，表面喷砂氧化处理，散热性好；尺寸：212.6×120× 31.2mm；重量：0.362kg | 个 | 1
40 | 硬盘克隆底座 | 奥睿科（ORICO） | 硬盘接口：SATA （7+15PIN）；产品颜色：黑色；产品材质：高强度ABS材料；传输速率 ：6Gbps；支持容量：单口支持8TB，共最大支持16TB；电源功率：12V/4A；产品适用：2.5/3.5英寸SATA机械硬盘/SSD固态硬盘；产品功能：脱机拷贝，数据传输 | 个 | 1
41 | 信息安全读卡器 | Proxmark3 | 设备主要针对于IC/ID卡破解与写入操作，完美解决IC全加密；高频天线内置、低频天线高信噪比，电压稳定、操作流畅；运行速度快,识别率高，美观高端大气；提供设备资料，两套中文编译软件随您选，技术支持，交流；配套视频教程； 可用于RFID中嗅探、读取以及克隆及rfid和nfc的嗅探，读写，克隆操作的套件；+D53支持hf和lf | 个 | 2
42 | 反光板 | 金贝 | 直径：110cm；套件内容：柔光板x1；银色、金色、白色、黑色各一面、便携袋x1 | 套 | 2
43 | 6芯光纤 | 辉宏时代 | 6芯室内用光纤软光缆；线长50米 | 捆 | 1
44 | 25对大对数电缆 | 大唐 | 25对大对数室内电缆；线长50米 | 捆 | 1
45 | 多功能一拖三数据线 | 酷波 | USB接口转苹果，安卓，Type-C，三合一 | 条 | 5
46 | 8口百兆交换机 | TP-LINK | TL-SF1008D 8口 10/100M自适应 | 个 | 3
47 | LED台灯 | 飞利浦 (PHILIPS) | 型号：72007；功率：4.5w；光源类型：LED；开关类型：触摸开关；产品尺寸(mm)：434*156*263；色温(k)：4000K | 只 | 3
2、经管系需求
1 | 超五类水晶头 |  | RJ459（100粒/盒） | 盒 | 30
2 | 公牛拖线插板 |  | B5080-3米全长，盒装（250*92*29 mm） | 个 | 10
3 | 金士顿U盘 |  | 32G | 个 | 6
3、外语系需求
1 | 耳机 | 硕美科-声丽(SENICC)ST-2102头戴式电脑耳麦立体声双插头 |  | 个 | 60
2 | 鼠标 | 戴尔(DELL)有线USB鼠标笔记本台式机一体机U口家用办公方口MS116黑色 |  | 个 | 20
3 | 键盘 | 现代（HYUNDAI）HY-KA7有线USB无边框黑色 |  | 个 | 10
4 | 电池 | 5号 |  |  | 200
5 | 电池 | 7号 |  |  | 200
6 | 电池 | 9v锂离子充电电池 |  |  | 40