## Sheet1
附件
建设生态学院2026年度下半年仪器增购项目需求明细表
序号 | 项目名称 | 规格参数 | 单位 | 数量 | 单价 | 总额 | 备注
1 | 立式压力蒸汽灭菌器 （简单压力容器） | 一、技术参数： 容积：30L 工作电源：AC220V/50Hz 功率3kW 补水压力：≥0.2MPa≤0.3MPa 工作温度：≤ 126℃ 保温时间：1-99.59（分钟或小时） 器内温差<1℃ 二：性能特点 304不锈钢材质，轻启翻盖结构，控制面板倾斜设计便于观察和操作； 压力安全联锁装置，有压状态下上盖无法打开； 微电脑程序控制灭菌程序中的加热和计时过程；动态显示设备运行状态； 电脑板PID功能，通过自整定修正加热参数，可以防止冲温。控温精度达到±0.5℃以内； 温度设定范围：室温5-128℃ 低水位自动补水（防干烧）功能，且有声光报警系统，补完水自动恢复加热； 重力排汽法设计，腔内纯蒸汽环境，灭菌效果可靠； 径向自胀式硅橡胶密封圈，密封效果好，使用寿命长； 温度超过设定值2℃，自动停止加热，同时声光报警； 超压到0.17MPa安全阀自动泄放蒸汽，保护设备； 放水阀可以排放桶内浓缩水，防止结垢； 该设备属于简单压力容器（提供生产企业简单压力容器生产资质的复印件并加盖生产企业公章），不需要报备办证就可使用，在建议使用年限内不需要年检。 | 台 | 1 | 13000 | 13000
合计 | [5 empty] | 13000