## 计算机辅助设计实训室
汕头职业技术学院机电系 计算机辅助设计实训室 预算报价表
项目利旧：灯光、窗帘布；空调、稳压电源、机柜、教师讲台、讲台垫脚；教室电源主干线。
更换设备：学生桌椅、2台教师机、60台学生机、
序号 | 设备名称 | 产品参数与规格 | 参考品牌 | 单位 | 数量 | 单价 | 金额
| (一) 实训设备 | 教室长13.32米*宽9.92米
1 | 24口千兆交换机 | Web网管交换机； 1. 下行端口--24个千兆；上行端口--4个千兆SFP。 2. 背板带宽168Gbps；包转发率：42Mpps；MAC地址表8K。 | 华为 | 台 | 3
2 | 理线器 | 机架式，非屏蔽理线器，高度1U | 大唐 | 个 | 4
3 | 教师机 | (1) CPU Intel i7 8核处理器，主频≥2.9GHz (2) 散热系统 ▲根据CPU温度调整风扇转速，并提供第三方证书 (3) 芯片组 Intel B250或以上主板芯片组 (4)内存 ≥16GB DDR4内存 (5) 声卡 集成HD Audio，（前置耳麦二合一接口） (6) 显卡 ≥4G独立显卡 (7) 硬盘 ▲≥2TB SATA3 硬盘+512G固态硬盘；具有硬盘数据备份及恢复认证、硬盘减震发明认证、硬盘保护发明认证（需提供厂家盖章确认的相关证明文件） (8) 网卡 集成10/100/1000M以太网卡； (9) 显示器 ≥23.8寸LED显示器 (10) 键盘、鼠标 防水键盘、抗菌鼠标； (11) 电源 ▲产品通过恶劣供电检验认证，可实现主板直流供电拉偏±6%，电源交流输入电压90V至265V，并提供国家权威机构（须有CNAS认可的检测机构）的检验证书 (12) 系统安全 1. ▲原厂同品牌一键恢复操作系统（非Windows自带功能），可保留出厂备份和用户自定义备份，并提供软件著行权登记证书 2. 配置BIOS底层集成智能USB技术(非软件实现)，实现仅识别USB键盘、鼠标，无法识别其他USB读取设备，有效防止数据泄露； (13) MTBF平均无故障时间 ≥100万小时 (14) 机箱 1. 标准MATX立式机箱，采用蜂窝结构，顶置电源开关键、顶置提手 2. ▲产品通过防腐认证，并提供国家权威机构（须有CNAS认可的检测机构）的检验证书 (15) 管理功能 1. 能够实现USB端口的有效管理、能够配置网络带宽、流量； 2. 可以及时更新操作系统、安全补丁及业务系统的安装或升级； 3. 能够对软/硬件资产进行统计，监控软/硬件变更，并可报警； 4. 能够提供完善的报表和系统日志； (16) 出厂内置智能云部署应用 1、可实现所有的计算机终端集中统一管理。 2、无需安装任何硬件，终端连上网络就可以启动进入各种Windows桌面云环境。 3、断网和服务端宕机，终端都可以使用，不影响正常上课教学。 4、不管客户端是关机或开机状态，系统都可以统一给所有客户端进行软件安装、删除等维护工作，并能不影响已经开机的客户端的正常使用，客户端开机或重启后就能使用新装软件和系统。 5、▲镜像库中的分区镜像可由任何系统调用，支持同一分区镜像供多个系统使用，达到分区共享目的，无论系统镜像如何变化，数据镜像可保持一致。（提供产品截图并加盖授权章） 6、▲服务端以扇区流的方式，将创建的虚拟硬盘模板真实的部署到客户端，实现与系统无关性，多个系统只需要一次部署就完成。（提供产品截图并加盖授权章） 7、支持按需和完全部署两种方式向客户端交付数据，均采用动态、实时、增量的原则，可以实现只部署系统分区或者数据分区。 8、智能代理机制，实现负载均衡，保证部署效率和客户端的正常使用。 9、部署过程中，根据管理策略自动修改IP地址和计算机名称。 10、服务端可以识别并将差异化的信息保存在终端硬盘中，避免每次启动提示安装信息。 11、▲客户端不需要对硬盘进行任何的操作，不需要分区和预装软件，连上服务端即可使用。（提供产品截图并加盖授权章） 12、▲客户端不依赖网络和服务端可自我还原，支持分区每次、每天、每周、每月、手动等多种还原方式。（提供产品截图并加盖授权章） 13、客户端启动界面提供管理接口，断网的情况下，管理员也可以更新系统和应用软件。 14、系统引导选单显示开启与禁用，实现对当前不使用的系统进行屏蔽。 15、支持硬盘剩余空间智能调配，满足多系统时硬盘容量不足的问题。 16、支持包括3DMAX、autocad、maya2010以上等大型软件的运行。 17、支持机房原有产品实现互通统一管理 (17) 整机资质认证 1. ▲产品生产厂商获得信息安全服务资质证书（安全工程类一级） 2. ▲产品生产厂商获得中国合格评定认可委员会（CNAS）实验室认可证书； 3. ▲产品通过防火阻燃测验，并提供国家权威机构（须有CNAS认可的检测机构）的检验证书 (18) 售后服务 1. ▲计算机厂商承诺主机三年保修及上门服务，原厂400/800售后电话，第2自然日上门服务，提供客户联络中心标准体系（CCCS）钻石五星级服务（提供证明文件） 2. ▲制造厂商拥有IT环保处置服务，且拥有“回收批发废旧电子产品”经营范围，加盖制造商印章 | 联想 | 套 | 2
4 | 学生机 | (1) CPU Intel i5 6核处理器，主频≥3.1GHz (2) 散热系统 ▲根据CPU温度调整风扇转速，并提供第三方证书 (3) 芯片组 Intel B250或以上主板芯片组 (4)内存 ≥8GB DDR4内存 (5) 声卡 集成HD Audio，（前置耳麦二合一接口） (6) 显卡 ≥4G独立显卡 (7) 硬盘 ▲≥1TB SATA3 硬盘+256G固态硬盘；具有硬盘数据备份及恢复认证、硬盘减震发明认证、硬盘保护发明认证（需提供厂家盖章确认的相关证明文件） (8) 网卡 集成10/100/1000M以太网卡； (9) 显示器 ≥21.5寸LED显示器 (10) 键盘、鼠标 防水键盘、抗菌鼠标； (11) 电源 ▲产品通过恶劣供电检验认证，可实现主板直流供电拉偏±6%，电源交流输入电压90V至265V，并提供国家权威机构（须有CNAS认可的检测机构）的检验证书 (12) 系统安全 1. ▲原厂同品牌一键恢复操作系统（非Windows自带功能），可保留出厂备份和用户自定义备份，并提供软件著行权登记证书 2. 配置BIOS底层集成智能USB技术(非软件实现)，实现仅识别USB键盘、鼠标，无法识别其他USB读取设备，有效防止数据泄露； (13) MTBF平均无故障时间 ≥100万小时 (14) 机箱 1. 标准MATX立式机箱，采用蜂窝结构，顶置电源开关键、顶置提手 2. ▲产品通过防腐认证，并提供国家权威机构（须有CNAS认可的检测机构）的检验证书 (15) 管理功能 1. 能够实现USB端口的有效管理、能够配置网络带宽、流量； 2. 可以及时更新操作系统、安全补丁及业务系统的安装或升级； 3. 能够对软/硬件资产进行统计，监控软/硬件变更，并可报警； 4. 能够提供完善的报表和系统日志； (16) 出厂内置智能云部署应用 1、可实现所有的计算机终端集中统一管理。 2、无需安装任何硬件，终端连上网络就可以启动进入各种Windows桌面云环境。 3、断网和服务端宕机，终端都可以使用，不影响正常上课教学。 4、不管客户端是关机或开机状态，系统都可以统一给所有客户端进行软件安装、删除等维护工作，并能不影响已经开机的客户端的正常使用，客户端开机或重启后就能使用新装软件和系统。 5、▲镜像库中的分区镜像可由任何系统调用，支持同一分区镜像供多个系统使用，达到分区共享目的，无论系统镜像如何变化，数据镜像可保持一致。（提供产品截图并加盖授权章） 6、▲服务端以扇区流的方式，将创建的虚拟硬盘模板真实的部署到客户端，实现与系统无关性，多个系统只需要一次部署就完成。（提供产品截图并加盖授权章） 7、支持按需和完全部署两种方式向客户端交付数据，均采用动态、实时、增量的原则，可以实现只部署系统分区或者数据分区。 8、智能代理机制，实现负载均衡，保证部署效率和客户端的正常使用。 9、部署过程中，根据管理策略自动修改IP地址和计算机名称。 10、服务端可以识别并将差异化的信息保存在终端硬盘中，避免每次启动提示安装信息。 11、▲客户端不需要对硬盘进行任何的操作，不需要分区和预装软件，连上服务端即可使用。（提供产品截图并加盖授权章） 12、▲客户端不依赖网络和服务端可自我还原，支持分区每次、每天、每周、每月、手动等多种还原方式。（提供产品截图并加盖授权章） 13、客户端启动界面提供管理接口，断网的情况下，管理员也可以更新系统和应用软件。 14、系统引导选单显示开启与禁用，实现对当前不使用的系统进行屏蔽。 15、支持硬盘剩余空间智能调配，满足多系统时硬盘容量不足的问题。 16、支持包括3DMAX、autocad、maya2010以上等大型软件的运行。 17、支持机房原有产品实现互通统一管理 (17) 整机资质认证 1. ▲产品生产厂商获得信息安全服务资质证书（安全工程类一级） 2. ▲产品生产厂商获得中国合格评定认可委员会（CNAS）实验室认可证书； 3. ▲产品通过防火阻燃测验，并提供国家权威机构（须有CNAS认可的检测机构）的检验证书 (18) 售后服务 1. ▲计算机厂商承诺主机三年保修及上门服务，原厂400/800售后电话，第2自然日上门服务，提供客户联络中心标准体系（CCCS）钻石五星级服务（提供证明文件） 2. ▲制造厂商拥有IT环保处置服务，且拥有“回收批发废旧电子产品”经营范围，加盖制造商印章 | 联想 | 套 | 60
5 | 网络教学硬盘还原软件 | 一、多媒体教学软件： 1.软件有屏幕广播、屏幕录制、屏幕回放、转播、网上影院、多路广播、影像广播、语音教学、分组教学、电子教鞭、联机讨论、文件传输、短消息、屏幕监看、黑屏、遥控、远程开关机、电源中控、远程配置、远程信息、远程命令、电子举手、消息传送、作业提交、上网限制、USB禁用等功能。软件能在主流操作系统如win7/win8/win10下良好运行。 2. 转播功能，教师端指定某学生端的屏幕画面和声音，广播到其他学生端，让其操作示范也能让其他学生观摩。并可允许某个学生通过操控教师端的计算机，并将操作过程广播给其他学生，做示范演习。 3. 网络影院，教师端可以将各种影片数据实时广播给所有学生，实现多媒体视听教学。 4. 视频直播，影片辅助教学时，通过多频直播方式，一次性同时进行多路视频文件直播，实现多频道网络影院功能，教师端在各频道播放不同媒体文件，学生机端可以自由选择观看。 5. 教学监控系统，通过多种监看模式及远程控制工具，就能监看所有学生的学习状况，并可以远距操控学生电脑。 6. 作业提交，实现对学生的作业进行集中提交与管理。老师可以查看学生提交作业的状态，并以各个学生电脑名进行目录命名。 7.▲投标公司要提供软件著作权证书、软件登记检测报告证书复印件并加盖厂家公章。 二、网络保护系统软件： 1、纯软件设计，免拆机、免重新构建分区，一键安装部署，支持Windows全系列操作系统，包括Windows 7/8/8.1/10(x86&x64)。 2、支持网络对拷，智能识别增量数据进行差异对拷，百兆网络环境中同传速度可达1GB/Min，千兆网络环境中同传速度可达10GB/Min；接收端可通过网卡、u盘、光驱、硬盘启动方式执行同传，内建智能测速排序机制和同传限速控制，并可跨网段不限台数同时进行对拷。 3、支持管理端远程部署网络对拷或增量对拷，无需到每台对拷机操作；如遇对拷机故障或操作难题，通过DOS下远程遥控进行协助操作；支持对3DMAX、CAD等图形设计、工程设计类软件的统一注册，无需手动逐台激活； 4、自动分配IP，对拷时可按照指定顺序自动分配IP地址和计算机名，也可以通过管理端远程批量修改，无需一台一台操作；支持不同系统分配不同IP地址。 5、▲系统保护，支持自动还原/定时还原/自动保存/定时保存/不还原模式，可授权客户端自主切换，或管理端一键指定切换还原保护模式，设置剩余空间报警。 6、支持机房节能，帮助机房省电：<1>管理端可设定客户端在多久时间没操作后自动关闭显示器、自动进入待机状态、自动关机；<2>管理端可设定允许客户端每天开机的时段、一周中哪几天开机等；<3>根据预先设定费率生成能源使用报告，精确掌握节省的电费。 7、按照教学实际需求，可设定计划任务，在指定的时间点自动切换到指定的还原点，且支持离线任务；针对内网的应用，可无缝对接WSUS实现操作系统补丁包的过滤与更新，保证内网的安全。 8、▲文件目录管理，提供数据多级加密，可指定文件夹不还原，安全密码加密文件夹，防止重要数据泄露；目录同步可以将重要文件备份，按照后缀名等规格同步备份，单向或双向备份，双重保护文件。 10、网络同传与增量同传，接收端计算机可通过网卡、u盘、光驱、硬盘启动四种方式执行同传，内建同传智能测速排序机制，可支持同传限速以不影响正常的教学活动，支持正版软件（windows操作系统、office软件）的激活，支持CAD等软件批量注册；在Dos下同传也可以进行远程遥控技术指导。 11、提供多种集中管理功能，远端还原管理、锁定设备、资产管理、远程监看、远程命令、远程监看、远程开关机、远程重启、远程登录、远程遥控。 | 南京远志 | 套 | 1
6 | 投影仪 | 1、基本参数 3LCD显示技术，液晶板尺寸≥0.64英寸； 2、标准亮度≥4000流明（ISO21118标准）；对比度≥15000:1；标准分辨率1920*1200（WUXGA）； 3、灯泡功率≥225W；整机功率≤320W，最低待机功耗≤0.5W；内置扬声器≥10W； 4、镜头手动1.66倍变焦；投射比1.26-2.09:1； | 松下 | 台 | 1
7 | 投影幕 | 电动投影幕，波珠幕布，比例16：10，尺寸120英寸 | 国产 | 块 | 1
8 | 视频分配器 | 1、1进4出，视频分配器，配线。 2、教师电脑输出到视频分配器，分配器到教师显示器和投影仪。 | 国产 | 块 | 1
| 小计 | [5 empty] | 0
(二) 教室基础及配套建设
1 | 搬运教室设备 | 1、切割地面钢板；切割配电箱到地面线路槽；拆除课桌电源线、网线； 2、搬运教室电脑、教室桌椅到其他教室； 3、清运垃圾。 | 定制 | 项 | 1
2 | 教室内配电箱 | 1. 1个36位配电箱（教室内），带接地母排； 1个三相电源防雷模块，二级防雷； 2. 1个教室总控空气开关--60A/3P； 3. 8个小组空气开关--32A/1P（6组学生、1组教师、1组备用）； 4. 1个消防照明空气开关--16A/2P 5. 5个五孔电源插座--功放、有线话筒、无线话筒、备用； 6. 62个六孔电源插座--电脑用、62个桌面五孔电源插座--桌面用。 | 国产 | 项 | 1
3 | 教室电源线 | 1. 教室电源主干进线利旧（从强电井到配电箱总控开关)；空调、灯光、投影机电源线利旧。 2、更换电脑电源主干线4组：规格200米ZR-BVV4mm2 + 100米ZR-BV2.5mm2； 3、更换电脑电源分支线：规格260米ZR-BVV1.5mm2 + 130米ZR-BV1.0mm2； 4、更换教师讲台电源线：规格40米ZR-BVV1.5mm2 + 20米ZR-BV1.0mm2； 5、学生桌面5孔插座配线：规格260米ZR-BVV1.5mm2 + 130米ZR-BV1.0mm2； 6、机柜、教室讲台用五位电源排插，2个。投影幕电源线15米RVV 2*1.0mm。 7、PVC线槽：65米59×22；65米39×19；30米24×14。 | 国产 | 项 | 1
4 | 网络信号线 | 机柜端、电脑端直接打水晶头。 1、六类非屏蔽网线，网线5箱； 2、六类非屏蔽水晶头，2盒。 | 国产 | 项 | 1
5 | 教师椅子 | 定制：优质网布，内嵌高密度定型海绵，加厚钢制五脚 | 定制 | 张 | 1
6 | 两位学生桌 | 1、学生桌尺寸：长1200*宽550*高750mm； 2、桌面板厚度25mm、其它位置厚度16mm；桌子板材用E0级中纤板； 3、桌子颜色：桌面蓝+白浅灰。 | 定制 | 张 | 30
7 | 学生凳 | 钢木组合框架结构；中纤板凳面，四脚金属；板厚25mm、钢管0.7mm壁厚；长34×宽24×高45厘米 | 定制 | 张 | 60
8 | 教室牌匾 | 304不锈钢材质；长60*高40厘米。 印刷格式参考机电系3楼自动化控制实训室牌匾，内容与学校协商 | 国产 | 块 | 2
9 | 教室修补 | 1、配电箱电源线补墙（宽20*高200厘米），粉刷； 2、学生桌电源线、网线完成后，盖2mm凹型钢板（宽度10厘米*深度3厘米*厚2mm，长度33米）重新固定、填缝剂、补刷漆。 | 国产 | 项 | 1
10 | 线材配套 | 1、桌子喷座号，字体的大小、颜色参考机电系3楼嵌入式实训室。 2、线槽和线管配件、直通头、压线槽、膨胀螺丝、铁钉、胶布、标签、扎带等 | 国产 | 项 | 1
| 小计 | [5 empty] | 0
A | 设备材料小计 | [5 empty] | 0
B | 安装、连接、调试、售后费 | [5 empty] | 0
C | 税费 | [5 empty] | 0
D | 项目合计 (A+B+C) | [5 empty] | 0
报价单位 |  | （盖章）
联系人 |  |  | 联系电话

## 科学器材 (hidden)
科学器材达标室 详细清单
人民币（元）
序号 | 设备名称 | 产品参数与规格 | 品牌 | 目录编号 | 单位 | 数量 | 单价 | 金额 | 比值 | 成本 | 成本金额
一、 | 小学科学实验室
1 | 教师演示台 | 规格：L2400×W750×H1050mm；台面：采用 18/25mm 中密度纤维板或以上，表面贴面防火板，前沿设高 50mm 的围板，两侧采用硬质 PVC 封边。台身：采用 18mm 中密度纤维板或以上，截面用封边机械高温热 压封边,其中外露的边用硬质 PVC 封边条。结构：一体化设计，演示台 应设有教师实验电源，电源总控制器，学生高压交流电源控制，教师 专用水槽、贮存柜等。暗装 15A/220V 二、三孔插座二个，低压交流、 直流电源（演示台预留电教设备位置及两个信息口）。脚垫：采用 ABS 工程塑料，规格：长 40mm，宽 16mm，高 20mm。 | 国产 |  | 张 | 1 | 1824 | 1824 | 1.6 | 1140 | 1140 | 1
2 | 学生实验台（每台 4 人） | 规格：L2200×W550×H680mm；台面：采用 25mm 中纤密度板，表面贴面防火板，两侧采用硬质 PVC 封边，前沿设高 50mm 的围板，台面两侧外延 10cm。台身：采用 18mm 中纤密度板，截面用封边机械高温热压封边,其中外露的边用硬质 PVC 封边条。结构：实验台固定在地面，预 埋电线通过两侧暗槽进入台两侧二、三孔电源插座，台面暗装盒式学生实验直流电源。脚垫：采用 ABS 工程塑料。规格：长 40mm，宽 16mm，高 20mm。 | 国产 |  | 张 | 12 | 1344 | 16128 | 1.6 | 840 | 10080 | 12
3 | 教师实验凳 | 塑钢结构，四脚。凳面采用工程塑料 ABS 注塑成型。 | 国产 |  | 张 | 1 | 72 | 72 | 2 | 36 | 36 | 1
4 | 学生实验凳 | 塑钢结构，三脚。凳面采用工程塑料 ABS 注塑成型。 | 国产 |  | 张 | 48 | 72 | 3456 | 2 | 36 | 1728 | 48
5 | 供电系统 | 符合 JY0374-2004《教学实验室设备 电源系统》，采用 PVC 阻燃线管埋地，穿线到学生台及教师台，分支线沿台侧板暗槽引至侧电源插座。 另供电应充分接上地线，供教师演示台电线线径不小于 4mm,供学生实 验台电线线径不小于 1.5mm。线材采用双塑铜芯线材。 | 国产 |  | 套 | 1 | 960 | 960 | 1.6 | 600 | 600 | 1
6 | 教师电源 | 符合 JY036-1999《教学电源》教师实验电源规格为：500×300mm，采用教学安全交、直流电源，教师能对实验室进行总控，分控每组学生 电源。带漏电保护开关（60A），工作指示灯。交直流电源均有过载、 过流短路保护装置。直流 1.5～15V 连续可调,交流 2～15V，每 2V 一 档，额定电流≥6A。 | 国产 |  | 套 | 1 | 1728 | 1728 | 1.6 | 1080 | 1080 | 1
7 | 学生电源 | 符合 JY036-1999《教学电源》，学生实验电源规格为：210×110mm，学生电源防尘盒规格:240×145mm。台面暗装盒式实验直流电源，每两 人一组独立实验电源。每组直流电源均有过载，过流短路保护装置, 保险装置不容易旋出，电源接线柱不能旋出。电压为 1.5～6V 连续可 调,额定电流≥1A。 | 国产 |  | 套 | 24 | 40 | 960 | 1.6 | 25 | 600 | 24
8 | 水 槽 台 | 规格：L5000×W550×H680mm；台面：采用 12.7mm 实芯理化板，两侧采用硬质 PVC 封边。台身：采用 18mm 中纤密度板，截面用封边机械高 温热压封边,其中外露的边用硬质 PVC 封边条。结构：用于放置水槽， 并固定在地面。脚垫：采用 ABS 工程塑料，模具注塑成形。规格：长 40mm，宽 16mm，高 30mm。 | 国产 |  | 套 | 1 | 3840 | 3840 | 1.6 | 2400 | 2400 | 1
9 | 供排水系统 | 采用 PVCφ110 排污管，PVC-U 给水管，每间教室侧面或后面安装 6 个洗手水槽，水槽台设水阀开关一个。 | 国产 |  | 套 | 1 | 960 | 960 | 1.6 | 600 | 600 | 1
10 | 水槽 | 430X330X260mm，实验室专用 5mm 厚 PP 水槽；具有防酸防碱、耐腐蚀。 | 国产 |  | 个 | 6 | 28.8 | 172.8 | 1.6 | 18 | 108 | 6
11 | 二联水咀 | 实验室专用高压二联铜芯包塑 PPR 水咀，瓷芯水阀。 | 国产 |  | 套 | 6 | 112 | 672 | 1.6 | 70 | 420 | 6
12 | 设备安装调试及辅助材料 | 阻燃套管、PVC 线槽、PVC 线管、波纹管、直通头、压线槽、膨胀螺丝、铁钉、胶布、扎带等配件。执行 JY/T0385-2006《中小学理科实验室装备规范》。 | 国产 |  | 套 | 1 | 2880 | 2880 | 1.6 | 1800 | 1800 | 1
二 | 小学科学实验仪器
1 | 计算器 | 简易型 | 国产 | 01012 | 个 | 12 | 23.04 | 276.48 | 1.6 | 14.4 | 172.8
2 | 打孔器 | 4 件 | 国产 | 02002 | 套 | 1 | 7.39 | 7.39 | 1.6 | 4.62 | 4.62
3 | 打气筒 |  | 国产 | 02015 | 个 | 8 | 19.2 | 153.6 | 1.6 | 12 | 96
4 | 仪器车 | 不锈钢 | 国产 | 02020 | 辆 | 2 | 345.6 | 691.2 | 1.6 | 216 | 432
5 | 生物显微镜 | XSP-01-500x | 国产 | 02041 | 台 | 1 | 326.94 | 326.94 | 1.6 | 204.336 | 204.336
6 | 生物显微演示装置 | 彩色，分辨率 450TV 线以上，放大倍数 40 x～1500 x | 国产 | 02043 | 台 | 1 | 249.22 | 249.22 | 1.6 | 155.76 | 155.76
7 | 学生显微镜 | 200×，单筒,金属 | 国产 | 02045 | 台 | 8 | 165.12 | 1320.96 | 1.6 | 103.2 | 825.6
8 | 放大镜 | 5 倍，直径不少于 30mm | 国产 | 02051 | 个 | 12 | 1.92 | 23.04 | 1.6 | 1.2 | 14.4
9 | 放大镜 | 3 倍，直径不少于 40mm | 国产 | 02052 | 个 | 12 | 1.92 | 23.04 | 1.6 | 1.2 | 14.4
10 | 天文望远镜 | φ60mm、30x、70x、附寻星镜及太阳黑子滤光镜 | 国产 | 02061 | 套 | 1 | 672 | 672 | 1.6 | 420 | 420
11 | 酒精喷灯 | 坐式 | 国产 | 02075 | 个 | 1 | 53.76 | 53.76 | 1.6 | 33.6 | 33.6
12 | 电加热器 | 密封式 | 国产 | 02077 | 台 | 1 | 57.12 | 57.12 | 1.6 | 35.7 | 35.7
13 | 听诊器 |  | 国产 | 02101 | 个 | 12 | 19.58 | 234.96 | 1.6 | 12.24 | 146.88
14 | 水槽 |  | 国产 | 02129 | 个 | 12 | 8.64 | 103.68 | 1.6 | 5.4 | 64.8
15 | 三脚架 |  | 国产 | 03006 | 个 | 12 | 4.42 | 53.04 | 1.6 | 2.76 | 33.12
16 | 试管架 |  | 国产 | 03008 | 个 | 12 | 5.76 | 69.12 | 1.6 | 3.6 | 43.2
17 | 旋转架 |  | 国产 | 03013 | 套 | 12 | 5.61 | 67.32 | 1.6 | 3.504 | 42.048
18 | 学生电源 | 直流：1.5～6V，每 1.5V 一档，≥1A | 国产 | 04002 | 台 | 8 | 96 | 768 | 1.6 | 60 | 480
19 | 教学电源 | 交流：2～12V/5A，每 2V 一档；直流：1.5～12V/2A，分为1.5V、3V、4.5V、6V、9V、12V 共 6 档 | 国产 | 04005 | 台 | 1 | 230.4 | 230.4 | 1.6 | 144 | 144
20 | 电池盒 | 1 号电池 4 节，可串并联 | 国产 | 04010 | 套 | 24 | 6.24 | 149.76 | 1.6 | 3.9 | 93.6
21 | 直尺 | 500mm | 国产 | 10003 | 只 | 12 | 5.38 | 64.56 | 1.6 | 3.36 | 40.32
22 | 软尺 | 1500mm | 国产 | 10006 | 个 | 12 | 0.48 | 5.76 | 1.6 | 0.3 | 3.6
23 | 托盘天平 | 500g，0.5g | 国产 | 11005 | 台 | 12 | 72.96 | 875.52 | 1.6 | 45.6 | 547.2
24 | 金属钩码 | 50g×10 | 国产 | 11029 | 套 | 12 | 16.32 | 195.84 | 1.6 | 10.2 | 122.4
25 | 体重计 |  | 国产 | 11030 | 台 | 8 | 345.6 | 2764.8 | 1.6 | 216 | 1728
26 | 电子停表 | 0.1s | 国产 | 12003 | 块 | 12 | 19.2 | 230.4 | 1.6 | 12 | 144
27 | 温度计 | 红液，0～100℃ | 国产 | 13001 | 支 | 23 | 1.44 | 33.12 | 1.6 | 0.9 | 20.7
28 | 温度计 | 水银，0～100℃ | 国产 | 13002 | 支 | 1 | 2.5 | 2.5 | 1.6 | 1.56 | 1.56
29 | 体温计 | 水银，35～42℃ | 国产 | 13010 | 支 | 12 | 2.78 | 33.36 | 1.6 | 1.74 | 20.88
30 | 寒暑表 |  | 国产 | 13020 | 只 | 1 | 3.07 | 3.07 | 1.6 | 1.92 | 1.92
31 | 最高温度表 | -16～+81℃ | 国产 | 13021 | 支 | 1 | 8.64 | 8.64 | 1.6 | 5.4 | 5.4
32 | 最低温度表 | -52～+41℃ | 国产 | 13022 | 支 | 1 | 8.64 | 8.64 | 1.6 | 5.4 | 5.4
33 | 条形盒测力计 | 5N | 国产 | 14002 | 个 | 12 | 4.42 | 53.04 | 1.6 | 2.76 | 33.12
34 | 条形盒测力计 | 2.5N | 国产 | 14003 | 个 | 12 | 4.42 | 53.04 | 1.6 | 2.76 | 33.12
35 | 条形盒测力计 | 1N | 国产 | 14004 | 个 | 12 | 4.42 | 53.04 | 1.6 | 2.76 | 33.12
36 | 多用电表 |  | 国产 | 15011 | 个 | 1 | 134.4 | 134.4 | 1.6 | 84 | 84
37 | 湿度计 | 指针式 | 国产 | 16004 | 个 | 1 | 16.32 | 16.32 | 1.6 | 10.2 | 10.2
38 | 指南针 |  | 国产 | 16007 | 个 | 12 | 3.46 | 41.52 | 1.6 | 2.16 | 25.92
39 | 肺活量计 | 一次性吹嘴 | 国产 | 16016 | 台 | 1 | 130.56 | 130.56 | 1.6 | 81.6 | 81.6
40 | 雨量器 | 承水口内径 200mm | 国产 | 16022 | 套 | 1 | 186.91 | 186.91 | 1.6 | 116.82 | 116.82
41 | 风杯式风速表 | 有直读装置 | 国产 | 16025 | 套 | 1 | 105.6 | 105.6 | 1.6 | 66 | 66
42 | 音叉 | 256Hz | 国产 | 22001 | 只 | 12 | 30.72 | 368.64 | 1.6 | 19.2 | 230.4
43 | 单摆 | 一个摆球 | 国产 | 22004 | 套 | 12 | 6.14 | 73.68 | 1.6 | 3.84 | 46.08
44 | 条形磁铁 | D-CG-LT-180 | 国产 | 24001 | 套 | 1 | 17.66 | 17.66 | 1.6 | 11.04 | 11.04
45 | 蹄形磁铁 | D-CG-LU-80 | 国产 | 24002 | 套 | 1 | 11.52 | 11.52 | 1.6 | 7.2 | 7.2
46 | 斜面 |  | 国产 | 29001 | 个 | 12 | 11.52 | 138.24 | 1.6 | 7.2 | 86.4
47 | 压簧 |  | 国产 | 29002 | 套 | 12 | 1.92 | 23.04 | 1.6 | 1.2 | 14.4
48 | 拉簧 |  | 国产 | 29003 | 套 | 12 | 1.92 | 23.04 | 1.6 | 1.2 | 14.4
49 | 沉浮块 | 同体积不同质量、同质量不同形状、可改变质量等物体 | 国产 | 29004 | 套 | 12 | 7.39 | 88.68 | 1.6 | 4.62 | 55.44
50 | 杠杆尺及支架 |  | 国产 | 29005 | 个 | 12 | 11.62 | 139.44 | 1.6 | 7.26 | 87.12
51 | 滑轮组及支架 |  | 国产 | 29006 | 套 | 12 | 9.6 | 115.2 | 1.6 | 6 | 72
52 | 轮轴及支架 |  | 国产 | 29007 | 套 | 12 | 8.64 | 103.68 | 1.6 | 5.4 | 64.8
53 | 齿轮组及支架 |  | 国产 | 29008 | 套 | 12 | 8.64 | 103.68 | 1.6 | 5.4 | 64.8
54 | 弹簧片 |  | 国产 | 29009 | 套 | 12 | 1.54 | 18.48 | 1.6 | 0.96 | 11.52
55 | 小车 |  | 国产 | 29010 | 个 | 23 | 7.68 | 176.64 | 1.6 | 4.8 | 110.4
56 | 太阳高度测量器 |  | 国产 | 29011 | 个 | 12 | 7.68 | 92.16 | 1.6 | 4.8 | 57.6
57 | 风的形成实验材料 |  | 国产 | 29012 | 套 | 12 | 13.73 | 164.76 | 1.6 | 8.58 | 102.96
58 | 组装风车材料 |  | 国产 | 29013 | 套 | 12 | 4.03 | 48.36 | 1.6 | 2.52 | 30.24
59 | 组装水轮材料 |  | 国产 | 29014 | 套 | 12 | 4.03 | 48.36 | 1.6 | 2.52 | 30.24
60 | 太阳能的应用材料 |  | 国产 | 29015 | 套 | 12 | 16.32 | 195.84 | 1.6 | 10.2 | 122.4
61 | 小鼓 |  | 国产 | 29016 | 个 | 12 | 9.6 | 115.2 | 1.6 | 6 | 72
62 | 组装土电话材料 |  | 国产 | 29017 | 套 | 12 | 3.84 | 46.08 | 1.6 | 2.4 | 28.8
63 | 热传导实验材料 | 木、金属、塑料、玻璃、陶瓷、棉花、石棉等材料 | 国产 | 29018 | 套 | 12 | 4.99 | 59.88 | 1.6 | 3.12 | 37.44
64 | 物体热涨冷缩实验材料 | 金属球、塑料球、实验架等 | 国产 | 29019 | 套 | 12 | 11.14 | 133.68 | 1.6 | 6.96 | 83.52
65 | 灯座及灯泡 |  | 国产 | 29020 | 个 | 23 | 1.92 | 44.16 | 1.6 | 1.2 | 27.6
66 | 开关 |  | 国产 | 29021 | 个 | 23 | 2.5 | 57.5 | 1.6 | 1.56 | 35.88
67 | 物体导电性实验材料 |  | 国产 | 29022 | 套 | 12 | 10.56 | 126.72 | 1.6 | 6.6 | 79.2
68 | 条形磁铁 | 学生用 | 国产 | 29025 | 套 | 12 | 5.38 | 64.56 | 1.6 | 3.36 | 40.32
69 | 蹄形磁铁 | 学生用 | 国产 | 29028 | 套 | 12 | 5.38 | 64.56 | 1.6 | 3.36 | 40.32
70 | 磁针 |  | 国产 | 29029 | 对 | 12 | 4.22 | 50.64 | 1.6 | 2.64 | 31.68
71 | 环形磁铁 |  | 国产 | 29030 | 套 | 12 | 2.3 | 27.6 | 1.6 | 1.44 | 17.28
72 | 电磁铁组装材料 |  | 国产 | 29031 | 套 | 12 | 10.56 | 126.72 | 1.6 | 6.6 | 79.2
73 | 电磁铁 | 演示用 | 国产 | 29032 | 套 | 1 | 17.28 | 17.28 | 1.6 | 10.8 | 10.8
74 | 手摇发电机 |  | 国产 | 29033 | 个 | 8 | 23.04 | 184.32 | 1.6 | 14.4 | 115.2
75 | 激光笔 |  | 国产 | 29034 | 个 | 12 | 4.22 | 50.64 | 1.6 | 2.64 | 31.68
76 | 小孔成像装置 | 组装式 | 国产 | 29035 | 套 | 12 | 5.76 | 69.12 | 1.6 | 3.6 | 43.2
77 | 平面镜及支架 |  | 国产 | 29036 | 套 | 12 | 4.22 | 50.64 | 1.6 | 2.64 | 31.68
78 | 曲面镜及支架 | 凸面镜、凹面镜等 | 国产 | 29037 | 套 | 12 | 7.68 | 92.16 | 1.6 | 4.8 | 57.6
79 | 透镜、棱镜及支架 | 凸透镜、三棱镜等 | 国产 | 29038 | 套 | 12 | 11.52 | 138.24 | 1.6 | 7.2 | 86.4
80 | 成像屏及支架 |  | 国产 | 29039 | 套 | 12 | 3.84 | 46.08 | 1.6 | 2.4 | 28.8
81 | 昆虫观察盒 | 带不小于 3×的放大镜 | 国产 | 29040 | 个 | 23 | 4.42 | 101.66 | 1.6 | 2.76 | 63.48
82 | 平面政区地球仪 | 1∶40 000 000 | 国产 | 34001 | 个 | 1 | 67.2 | 67.2 | 1.6 | 42 | 42
83 | 平面地形地球仪 | 1∶40 000 000 | 国产 | 34002 | 个 | 1 | 67.2 | 67.2 | 1.6 | 42 | 42
84 | 照相机模型 | 光学 | 国产 | 39001 | 套 | 1 | 24.96 | 24.96 | 1.6 | 15.6 | 15.6
85 | 眼构造模型 |  | 国产 | 39054 | 台 | 1 | 53.76 | 53.76 | 1.6 | 33.6 | 33.6
86 | 啄木鸟仿真模型 | 自然大，用羽毛制作 | 国产 | 39101 | 件 | 1 | 36.48 | 36.48 | 1.6 | 22.8 | 22.8
87 | 猫头鹰仿真模型 | 自然大，用羽毛制作 | 国产 | 39102 | 件 | 1 | 40.32 | 40.32 | 1.6 | 25.2 | 25.2
88 | 地动仪模型 |  | 国产 | 39151 | 台 | 1 | 307.2 | 307.2 | 1.6 | 192 | 192
89 | 司南模型 |  | 国产 | 39154 | 台 | 1 | 51.84 | 51.84 | 1.6 | 32.4 | 32.4
90 | 月相变化演示器 |  | 国产 | 39156 | 件 | 1 | 134.4 | 134.4 | 1.6 | 84 | 84
91 | 蟾蜍浸制标本 |  | 国产 | 43050 | 瓶 | 8 | 23.04 | 184.32 | 1.6 | 14.4 | 115.2
92 | 河蚌浸制标本 |  | 国产 | 43051 | 瓶 | 8 | 23.04 | 184.32 | 1.6 | 14.4 | 115.2
93 | 爬行类动物浸制标本 | 蛇或蜥蜴 | 国产 | 43052 | 瓶 | 8 | 23.04 | 184.32 | 1.6 | 14.4 | 115.2
94 | 蛙发育顺序标本 |  | 国产 | 43053 | 瓶 | 8 | 28.8 | 230.4 | 1.6 | 18 | 144
95 | 昆虫标本 | 常见益虫、害虫各 6～7 种 | 国产 | 43150 | 套 | 8 | 30.72 | 245.76 | 1.6 | 19.2 | 153.6
96 | 桑蚕生活史标本 |  | 国产 | 43151 | 套 | 8 | 24.96 | 199.68 | 1.6 | 15.6 | 124.8
97 | 兔外形标本 |  | 国产 | 43152 | 件 | 8 | 48 | 384 | 1.6 | 30 | 240
98 | 植物种子传播方式标本 | 动物传播、弹力传播、风力传播、水力传播 | 国产 | 43153 | 盒 | 8 | 26.88 | 215.04 | 1.6 | 16.8 | 134.4
99 | 天然材料标本 | 木、棉花、石油、煤、矿石等 | 国产 | 49001 | 套 | 8 | 28.8 | 230.4 | 1.6 | 18 | 144
100 | 人造材料标本 | 金属、塑料、玻璃、陶瓷、纸、布、密度板、水泥等 | 国产 | 49002 | 套 | 8 | 28.8 | 230.4 | 1.6 | 18 | 144
101 | 纺织品标本 |  | 国产 | 49003 | 套 | 8 | 28.8 | 230.4 | 1.6 | 18 | 144
102 | 各种纸样标本 |  | 国产 | 49004 | 套 | 8 | 28.8 | 230.4 | 1.6 | 18 | 144
103 | 矿物标本 |  | 国产 | 49005 | 套 | 8 | 17.28 | 138.24 | 1.6 | 10.8 | 86.4
104 | 岩石标本 |  | 国产 | 49006 | 套 | 8 | 17.28 | 138.24 | 1.6 | 10.8 | 86.4
105 | 金属矿物标本 | 铜、铁、铝、钨、锡等 | 国产 | 49007 | 套 | 8 | 17.28 | 138.24 | 1.6 | 10.8 | 86.4
106 | 土壤标本 |  | 国产 | 49008 | 套 | 8 | 23.04 | 184.32 | 1.6 | 14.4 | 115.2
107 | 矿物提炼物标本 | 石油、金属等 | 国产 | 49009 | 套 | 8 | 26.88 | 215.04 | 1.6 | 16.8 | 134.4
108 | 中国政区地图 | 全张 | 国产 | 59001 | 张 | 1 | 9.6 | 9.6 | 1.6 | 6 | 6
109 | 中国地形地图 | 全张 | 国产 | 59002 | 张 | 1 | 9.6 | 9.6 | 1.6 | 6 | 6
110 | 小学科学安全操作挂图 | 对开,30 幅 | 国产 | 59003 | 套 | 1 | 57.6 | 57.6 | 1.6 | 36 | 36
111 | 小学科学生命世界教学挂图 | 对开,29 幅 | 国产 | 59004 | 套 | 1 | 55.68 | 55.68 | 1.6 | 34.8 | 34.8
112 | 小学科学物质世界教学挂图 | 对开,22 幅 | 国产 | 59005 | 套 | 1 | 42.24 | 42.24 | 1.6 | 26.4 | 26.4
113 | 小学科学地球与宇宙教学挂图 | 对开,28 幅 | 国产 | 59006 | 套 | 1 | 53.76 | 53.76 | 1.6 | 33.6 | 33.6
114 | 科学史挂图 | 对开,24 幅 | 国产 | 59007 | 套 | 1 | 61.44 | 61.44 | 1.6 | 38.4 | 38.4
115 | 植物分类图谱 | 大 16 开书 | 国产 | 59008 | 本 | 1 | 28.8 | 28.8 | 1.6 | 18 | 18
116 | 动物分类图谱 | 大 16 开书 | 国产 | 59009 | 本 | 1 | 28.8 | 28.8 | 1.6 | 18 | 18
117 | 小学科学生命世界教学投影片 | 170×240mm,60 片 | 国产 | 59101 | 套 | 1 | 230.4 | 230.4 | 1.6 | 144 | 144
118 | 小学科学物质世界教学投影片 | 170×240mm,60 片 | 国产 | 59102 | 套 | 1 | 230.4 | 230.4 | 1.6 | 144 | 144
119 | 小学科学地球与宇宙教学投影片 | 170×240mm,60 片 | 国产 | 59103 | 套 | 1 | 230.4 | 230.4 | 1.6 | 144 | 144
A | 设备材料小计 | [6 empty] | 53188.61 |  |  | 32801.664
B | 项目施工、系统集成、售后服务费 | [6 empty] | 5319
C | 税费 | [6 empty] | 2034
D | 项目合计 | [6 empty] | 60541.61
27739.946
45.82%
以下是设计 计算用，不列入对外的设备清单。
1 | 土建配套 | 地面埋线、上面盖U型槽 | 定制 |  | 项 | 1 | 2500 | 2500 | 1.3 | 1620 | 1620

## 图书器材 (hidden)
科学器材达标室 详细清单
[8 empty] | 人民币（元） |  | 广州威惠教学设备有限公司詹欣抄13826165848 |  |  | 汕头市东珠科技有限公司张先生13829666510
序号 | 设备名称 | 产品参数与规格 | 品牌 | 型号 | 单位 | 数量 | 单价 | 金额 | 比值 | 成本 | 成本金额
一、设备部分
1 | 教师计算机 | Intel G3250 CPU(双核双线程 主频≥3.2GHz 3M缓存) /4G DDRIII 内存 /硬盘：500G，SATA接口，7200rpm /19"宽屏液晶显示器 /DVD光驱 /防水抗菌键盘、USB光电鼠标 /集成声卡、显卡、网卡 /三年有限保修及上门 /集成网络同传及还原功能 配套电脑桌长90×宽60×高75厘米，木质；浅木纹色；电脑椅子；电源排插各1。 | ACER | Veriton D430-3113 | 套 | 1 | 4267 | 4267 | 1.475 | 2893 | 2893 | 此报价无南京远志软件 | 2830 | 2830
2 | 六层双面书架 | 900*450*2000H 冷扎钢板、立柱 1.5mm，层板 1.0mm，侧板0.8mm 喷塑 |  |  | 个 | 12 | 1184 | 14208 | 1.6 | 740 | 8880 |  | 1200 | 14400
3 | 条形码扫描器 | 1、扫描速率：≥100 线/秒 国际先进水平 2、扫描模式：CCD 扫描模式 3、 其它特性：接口：RS232、键盘，解码芯片 |  |  | 支 | 1 | 464 | 464 | 1.6 | 290 | 290 |  | 300 | 300
4 | 借阅台 | 1600*600*760 材质：采用三聚氰胺板外帖防火板，其截面 用 PVC 封边，粘力强，密封性好，外形美观，经久耐用。 |  |  | 张 | 2 | 1376 | 2752 | 1.6 | 860 | 1720 |  | 600 | 1200
5 | 教师椅 | 实木：采用实木，材质细腻，线条均匀。油漆：采用环保油 漆，经过 12 道油漆工序处理，台面光亮平整，油漆无颗粒气泡、渣点，颜色均匀。 |  |  | 张 | 4 | 104 | 416 | 1.6 | 65 | 260 |  | 250 | 1000
6 | 报刊架 | 常规 冷扎钢板喷塑 |  |  | 个 | 6 | 176 | 1056 | 1.6 | 110 | 660 |  | 200 | 1200
7 | 书刊架 | 900*400*2000H 冷扎钢板喷塑 |  |  | 个 | 4 | 1200 | 4800 | 1.6 | 750 | 3000 |  | 900 | 3600
8 | 阅览台 | 1800*900*760Hmm 台面采用 25mm 单贴三聚氰胺，外贴防火 板，台脚使用 16mm 三聚氰胺板 |  |  | 张 | 24 | 1760 | 42240 | 1.6 | 1100 | 26400 |  | 900 | 21600
9 | 阅览凳 | 实木：采用实木，材质细腻，线条均匀。油漆：采用环保油 漆，经过 12 道油漆工序处理，台面光亮平整，油漆无颗粒气泡、渣点，颜色均匀。 |  |  | 张 | 150 | 104 | 15600 | 1.6 | 65 | 9750 |  | 150 | 22500 | 1800*350*400按每位算
A | 设备材料小计 | [6 empty] | 85803 |  |  | 53853 |  |  | 68630
B | 项目施工、系统集成、售后服务费 | [6 empty] | 8580
C | 税费 | [6 empty] | 3282
D | 项目合计 | [6 empty] | 97665
43812
44.86%
以下是设计 计算用，不列入对外的设备清单。
1 | 土建配套 | 地面埋线、上面盖U型槽 | 定制 |  | 项 | 1 | 2500 | 2500 | 1.3 | 1620 | 1620
9 | 办公电脑 | Intel G3250 CPU(双核双线程 主频≥3.2GHz 3M缓存) /4G DDRIII 内存 /硬盘：500G，SATA接口，7200rpm /19"宽屏液晶显示器 /DVD光驱 /防水抗菌键盘、USB光电鼠标 /集成声卡、显卡、网卡 /三年有限保修及上门 /集成网络同传及还原功能 配套电脑桌长90×宽60×高75厘米，木质；浅木纹色；电脑椅子；电源排插各1。 | ACER | Veriton D430-3113 | 套 | 8 | 3865 | 30920 | 1.475 | 2620 | 20960 | 此报价无南京远志软件

## 美术器材 (hidden)
美术器材达标室 详细清单
[8 empty] | 人民币（元） |  | 广州威惠教学设备有限公司詹欣抄13826165848 |  | 汕头市东珠科技有限公司张先生13829666510
序号 | 设备名称 | 产品参数与规格 | 品牌 | 目录编号 | 单位 | 数量 | 单价 | 金额 | 比值 | 成本 | 成本金额
一、 | 小学美术室
1 | 书写板 | 4000*1200mm |  |  | 块 | 1 | 1424 | 1424 | 1.6 | 890 | 890 | 600 | 600
2 | 演示讲台 | 尺寸 1200*700*850mm 结构：台面：采用 25mm 贴面三聚氰胺板,经久耐用， 造型美观。桌身：采用 16mm 双贴面三聚氰胺板，其截面 PVC 封边带利用机 械高温热熔胶封边，粘力强，密封性好，外形美观，经久耐用。结构：演 示台一体化，整体造型豪华大方、美观实用。VCD 等多媒体设备位置。脚垫 采用特模具 ABS 注塑脚垫，高度可调，可有效防止桌身受潮，延长设备的 使用寿命。 |  |  | 张 | 1 | 1312 | 1312 | 1.6 | 820 | 820 | 1000 | 1000
3 | 教师椅 | 实木：采用实木，材质细腻，线条均匀。油漆：采用环保油漆，经过 12 道 油漆工序处理，台面光亮平整，油漆无颗粒、气泡、渣点，颜色均匀。 |  |  | 张 | 1 | 104 | 104 | 1.6 | 65 | 65 | 300 | 300
4 | 学生凳 | 300*450 凳面：采用 ABS 注塑一次成型， 凳身：PVC 包钢立管壁厚 3mm 上 圆管直径最小 7cm，高强度尼龙螺纹升降器，升降范围 450*550mm 凳脚： 四脚塑质，防滑设计，一次成型。 |  |  | 张 | 42 | 60.8 | 2553.6 | 1.6 | 38 | 1596 | 50 | 2100
5 | 画板 | 2# 图板，规格 600mm×450mm，板面采用优质合板，木条框架，四周包边 |  |  | 张 | 42 | 36.8 | 1545.6 | 1.6 | 23 | 966 | 35 | 1470
6 | 画架 | 1、梯形画架；2、材质：松木，防蛀、防裂，表面平滑、无毛刺；3、丁字 活动脚；4、外形尺寸不小于厚 25mm×宽 580mm×高 1550mm |  |  | 张 | 42 | 168 | 7056 | 1.6 | 105 | 4410 | 110 | 4620
7 | 静物台 | 采用 16/25mm 厚双贴面三聚氰胺板制作，所有板材外露端面采用高质量 PVC 封边条，利用机械封边机配以热溶胶高温封边，高密封性不吸水、不膨胀外型美观、经久耐用。脚垫：采用特制模具 ABS 注塑脚垫，高度可调，可 有效防止台身受潮，延长设备 的使用寿命。 |  |  | 张 | 2 | 264 | 528 | 1.6 | 165 | 330 | 100 | 200
8 | 静物灯 | 光线和亮度可调 |  |  | 套 | 2 | 360 | 720 | 1.6 | 225 | 450 | 160 | 320
9 | 美术教具柜 | 尺寸 900*350*600H 柜身：装板采用 16/25mm 厚双贴面三聚氰胺板制作，所 有板材外露端面采用高质量 PVC 封边条，利用机械封边机配以热溶胶高温 封边，高密封性不吸水、不膨胀，外型美观、经久耐用。脚垫：采用特制 模具 ABS 注塑脚垫，高度可调，可有效防止台身受潮，延长设备 的使用寿 命 |  |  | 张 | 2 | 656 | 1312 | 1.6 | 410 | 820 | 560 | 1120
10 | 水槽 | 不锈钢水槽 |  |  | 套 | 1 | 1760 | 1760 | 1.6 | 1100 | 1100 | 2200 | 2200
11 | 水嘴 | 不锈钢水嘴 |  |  | 套 | 1 | 320 | 320 | 1.6 | 200 | 200 |  | 0
12 | 给排水系统 | 供水管、排水管、连接器、五金配件等 |  |  | 套 | 1 | 480 | 480 | 1.6 | 300 | 300 |  | 0
二 | 小学美术准备室 | [5 empty] | 0 | 0 |  |  | 0 |  | 0
1 | 器材柜 | 尺寸 1000*400*2000H 柜身：装板采用16/25mm 厚双贴面三聚氰胺板制作，所有板材外露端面采用高质量 PVC 封边条，利用机械封边机配以热 溶胶高温封边，高密封性不吸水、不膨胀，外型美观、经久耐用。结构柜正面为曲线结构，外形美观、经久耐用；柜子上部为双开内嵌式玻璃 门，内部分三层，下部为双开木门.抽屉下方加固，层板装有加固条。脚垫：采用特制模具 ABS 注塑脚垫，高度可调，可有效防止台身受潮，延长设备的使用寿命。 |  |  | 个 | 2 | 1328 | 2656 | 1.6 | 830 | 1660 | 980 | 1960
2 | 写生教具 2 | 几何形体 15 件 |  |  | 套 | 1 | 240 | 240 | 1.6 | 150 | 150 | 240 | 240
3 | 写生教具 3 | 陶器、蜡果等 37 件 |  |  | 套 | 1 | 320 | 320 | 1.6 | 200 | 200 | 120 | 120
4 | 写生教具 | 5 类 17 件 |  |  | 套 | 1 | 560 | 560 | 1.6 | 350 | 350 | 290 | 290
5 | 美术课教学材料 | 5 类 12 件 |  |  | 套 | 2 | 100.8 | 201.6 | 1.6 | 63 | 126 | 78 | 156
6 | 有机直尺 | 480MM |  |  | 支 | 2 | 9.6 | 19.2 | 1.6 | 6 | 12 | 12 | 24
7 | 有机直尺 | 1000MM |  |  | 支 | 1 | 24 | 24 | 1.6 | 15 | 15 | 24 | 24
8 | 版画工具 | 6 类 13 件 |  |  | 套 | 1 | 48 | 48 | 1.6 | 30 | 30 | 30 | 30
9 | 绘画工具 | 笔,调色盘等 7 类 17 件 |  |  | 套 | 1 | 96 | 96 | 1.6 | 60 | 60 | 55 | 55
10 | 写生画板 3# | 45*32cm |  |  | 块 | 1 | 16 | 16 | 1.6 | 10 | 10 | 15 | 15
11 | 美术教学用具箱 | 16 类 329 件 |  |  | 套 | 1 | 600 | 600 | 1.6 | 375 | 375 | 550 | 550
12 | 大圆规 | 木质 |  |  | 支 | 2 | 7.2 | 14.4 | 1.6 | 4.5 | 9 | 6 | 12
13 | 大三角板 | 250mm |  |  | 付 | 2 | 19.2 | 38.4 | 1.6 | 12 | 24 | 13 | 26
14 | 美术课配套材料 | 根据教材规定所需的材料配备 |  |  | 套 | 2 | 360 | 720 | 1.6 | 225 | 450 | 52 | 104
16 | 泥工工具 | 刻刀等 |  |  | 套 | 2 | 28.8 | 57.6 | 1.6 | 18 | 36 | 25 | 50
17 | 制作工具 | 纸工、木工、金工工具等 |  |  | 套 | 2 | 360 | 720 | 1.6 | 225 | 450 | 160 | 320
A | 设备材料小计 | [6 empty] | 25446.4 |  |  | 15904 |  | 17906
B | 项目施工、系统集成、售后服务费 | [6 empty] | 2545
C | 税费 | [6 empty] | 973
D | 项目合计 | [6 empty] | 28964.4
13060.4
45.09%
以下是设计 计算用，不列入对外的设备清单。
1 | 土建配套 | 地面埋线、上面盖U型槽 | 定制 |  | 项 | 1 | 2500 | 2500 | 1.3 | 1620 | 1620

## 体育器材 (hidden)
体育器材达标室 详细清单
[8 empty] | 人民币（元） |  | 广州威惠教学设备有限公司詹欣抄13826165848 |  | 汕头市东珠科技有限公司张先生13829666510
序号 | 设备名称 | 产品参数与规格 | 品牌 | 目录编号 | 单位 | 数量 | 单价 | 金额 | 比值 | 成本 | 成本金额
1 | 接力棒 | 1、300mm×30mm，中小学体育教学用； 2、接力棒为光滑的实木材料，两端堵口与棒身一体连接，长度为 28-30厘米，周长为 12-13 厘米，重量适当，接力棒涂有红白两色，以便在 比赛中明显可见。 |  |  | 支 | 10 | 6.4 | 64 | 1.6 | 4 | 40 | 3.5 | 35
2 | 小栏架 | 1、钢木，升降，折叠式； 2、栏架由金属材料或其它强度可靠、经久耐用的材质制成； 3、表面做防锈处理，保护层无脱落、裂纹及起皱等缺陷，边、棱、角 等部位无毛刺及不安全因素； 4、栏板用优质木料制成，成型规整，薄厚均匀，表面喷漆美观大方， 无结疤、翘曲等缺陷。 5、产品应符合 GB/T 19851—2005 有关规定。 |  |  | 付 | 6 | 128 | 768 | 1.6 | 80 | 480 | 130 | 780
3 | 发令枪 | 1、弹种定装式发令弹，容弹量 2 发； 2、发射方式：单发； 3、总质量：260 克； 4、声响：膛口水平面正前方 100 处，声强值不小于 60 分贝； 5、烟雾：在规定背景下，膛正前方 150 米清晰可见； 6、配弹一盒/枪。 7、产品应符合 GB/T 19851—2005 有关规定。 |  |  | 支 | 2 | 288 | 576 | 1.6 | 180 | 360 | 160 | 320
4 | 标志杆 | 铝合金制作，高 2m，红白相间，带铁制插头。 产品应符合 GB/T 19851—2005 有关规定。 |  |  | 根 | 8 | 83.2 | 665.6 | 1.6 | 52 | 416 | 35 | 280
5 | 秒表 | 1、机械或电子秒表，供体育教学及比赛训练用； 2、8 道以上，精度 1/100 秒； 3、防水防震； 4、三排数码显示，具有分散、重叠和累计时间显示功能； 5、具有记忆、存储、重现功能，能存储 8 种以上信息（8 人以上的成绩）； 6、产品应符合 GB/T 19851—2005 有关规定。 |  |  | 块 | 2 | 100.8 | 201.6 | 1.6 | 63 | 126 | 115 | 230
6 | 跳高架 | 1、立柱高度：1600~2000mm； 2、高度刻度：500~1800mm； 3、横杆托长：60±5mm，宽：40±5mm； 4、跳高架高度应超过横杆实际提升高度 100mm； 5、跳高架立柱应垂直地面，垂直公差不大于 1/800，其高度刻度应精 确、清晰；两立柱高度刻度应对称。横杆应采用不宜折断的适宜材料 制成，不得采用金属材料，除两端外，横杆截面应显圆型，横杆颜色 应醒目，表面不得有毛刺； 6、立柱应承受 100N 水平力而保持稳定，不得出现倾翻现象； 7、立柱外观质量：表面光滑平整，色泽均匀，无起皮脱落、漏涂、裂 痕及明显流痕，花斑、起泡凹凸等缺陷； 8、各项技术指标符合 GB/T 19851.17《中小学体育器材场地 第 16 部 分：跳高架》标准规定要求。 |  |  | 付 | 1 | 179.2 | 179.2 | 1.6 | 112 | 112 | 210 | 210
7 | 跳高横杆 | 1、横杆长度：3000~4000mm，横杆直径：25~30mm，质量≤2000g 竹竿。 2、产品应符合 GB/T 19851—2005 有关规定。 |  |  | 根 | 2 | 288 | 576 | 1.6 | 180 | 360 | 90 | 180
8 | 山羊 | 1、升降调节式； 2、山羊全高为 680mm 至 1080mm 范围内可调； 3、山羊头长 420mm 至 460mm；山羊头宽 280mm ；山羊头高 180mm 至 220mm。 4、立轴升降间距 50mm； 5、山羊腿外径不小于 30mm，壁厚不小于 3mm； 6、山羊底脚为铸铁，羊脚底椭圆面长径不小于 60mm，椭圆面短颈不小于 50mm； 7、底托、箍与腿连接牢固，内、外管配合严密，升降灵活，组装后落地平稳，焊接平整，无脱焊和塌焊现象，金属件表面均作防锈和装饰处理； 8、安全性能应符合 GB17498 标准要求； 9、山羊头面采用优质人造革，夹层采用海绵，以优质木板等材料粘合而成，人造革面应色泽一致，不允许有伤残，缝线应不漏针、跳线。涂漆部位色泽均匀一致，无气泡、无流挂。若有电镀工艺，电镀层耐蚀级别应不低于 5 级； 10、山羊身必须平整，软硬适宜，手感舒适； 11、符合 GB/T 19851.2—2005 的要求。 |  |  | 台 | 1 | 352 | 352 | 1.6 | 220 | 220 | 350 | 350
9 | 跳箱 | 1、跳箱分为五级，总高≥800mm； 2、用 25mm 厚水曲柳或红松木制成，之间拼装应采用燕尾槽，木柱出 头高 40～50 mm，表面涂有起保护和装饰用的漆层； 3、跳箱盖必须平整，软硬适宜，手感舒适，用重体海绵做成弧形，表 面用优质人造革包制，泡钉封口，级间用内撑木插联组合。各层结合 应平直、稳定牢固，接地面应平稳。应采用黄色、红色、绿色或蓝色， 并注意器材颜色协调； 4、金属件表面均作防锈和装饰处理； 5、产品应符合 GB/T 19851—2005 有关规定。 |  |  | 付 | 1 | 896 | 896 | 1.6 | 560 | 560 | 380 | 380
10 | 助跳板 | 1、助跳板长 800mm，宽 500mm 板条宽 60mm，间距 17mm,板条厚 25mm， 最高点 160mm，最低点 50mm； 2、助跳板背面加固定横衬，板条长 800mm； 3、材质：用坚硬而富有弹性的优质木材制成，表面刷透明漆，涂层均 匀，光洁。木材应无裂缝，无疤痕，不变形，并经过脱脂干燥处理， 制作工艺精细，各连接部位牢固可靠，经久耐用； 4、产品应符合 GB/T 19851—2005 有关规定。 |  |  | 块 | 2 | 156.8 | 313.6 | 1.6 | 98 | 196 | 130 | 260
11 | 小沙包 | 规格 6*6，重量 150g。 |  |  | 只 | 20 | 4 | 80 | 1.6 | 2.5 | 50 | 4 | 80
12 | 垒球 | 1、用强度较高的牛皮缝制，手感细腻； 2、圆周长：195mm+10，重量为 80g+5； 3、表面清洁，便于用后清洗消毒，清洗晾干后缩水率≤1%,且不起皮， 不裂纹； 4、产品应符合 GB/T 19851—2005 有关规定。 |  |  | 个 | 20 | 8 | 160 | 1.6 | 5 | 100 | 4 | 80
13 | 实心球 | 1、重量 2Kg，直径≥180mm，壁厚≥1.5mm； 2、材质为塑胶（PU），表面手感有弹性，平滑、无毛刺； 3、色彩鲜艳，符合学生心理特点； 4、产品应符合 GB/T 19851—2005 有关规定。 |  |  | 个 | 20 | 14.4 | 288 | 1.6 | 9 | 180 | 14 | 280
14 | 投掷靶 | 符合 JY0001－2003《教学仪器一般质量要求》的有关规定。 |  |  | 个 | 2 | 208 | 416 | 1.6 | 130 | 260 | 180 | 360
15 | 皮尺 | 布卷尺；长 30m，刻度清晰 |  |  | 卷 | 1 | 48 | 48 | 1.6 | 30 | 30 | 40 | 40
16 | 大体操垫 | 1、大体操垫规格为 2000×1000×100mm； 2、内胆材质为聚氨脂塑料发泡材料，为两个整块结构，不允许拼湊； 采用环保材料，压缩强度≥100KPa，吸水率≤6.0%； 3、垫套材质为 4×4 精细帆布，颜色为军绿色，为防水帆布。可在长 度方向对半折叠，体操垫长度方向两侧设提手把，在垫子四周加装粘扣，便于拼接使用。涤纶线缝合，两面革贴角，棱角加红或白牙子； 4、跳垫的四角为直角，四周仿皮革包角：表面平整，无皱折，当载荷落至体操垫时，外层不得起皱，里外层不得发生相对位移； 5、当载荷落至跳垫时，外层不得起皱，里外层不得发生相对位移； 6、硬度和减震指标应符合 GB8398 标准第 2.4 条的要求。 |  |  | 块 | 6 | 224 | 1344 | 1.6 | 140 | 840 | 270 | 1620
17 | 小体操垫 | 1、小体操垫规格为 1200×600×100mm； 2、内胆材质为聚氨脂塑料发泡材料，为两个整块结构，不允许拼湊； 采用环保材料，压缩强度≥100KPa，吸水率≤6.0%； 3、垫套材质为 4×4 精细帆布，颜色为军绿色，为防水帆布，可在长 度方向对半折叠，体操垫长度方向两侧设提手把，在垫子四周加装粘 扣，便于拼接使用。涤纶线缝合，两面革贴角，棱角加红或白牙子； 4、跳垫的四角为直角，四周仿皮革包角：表面平整，无皱折，当载荷 落至体操垫时，外层不得起皱，里外层不得发生相对位移； 5、当载荷落至跳垫时，外层不得起皱，里外层不得发生相对位移； 6、硬度和减震指标应符合 GB8398 标准第 2.4 条的要求； |  |  | 块 | 10 | 88 | 880 | 1.6 | 55 | 550 | 110 | 1100
18 | 低单杠 | 1、净高 1000 至 1200mm，使用杠宽≥1200mm，横杠材料为Φ28 的优质 碳钢管，立管直径≥60×3mm，横杠与两端立柱穿插连接用不锈钢螺丝 固定，带防盗帽，地埋深度≥600mm。表面静电喷塑； 2、必须符合 GB/T 19851.1—2005 的要求。 |  |  | 付 | 1 | 784 | 784 | 1.6 | 490 | 490 | 800 | 800
19 | 高单杠 | 1、1500mm 至 2000 mm,使用杠宽为≥1200mm，横杠材料为Φ28 的优质 碳钢管，立管直径≥60×3mm，横杠与两端立柱穿插连接用不锈钢螺丝固定，带防盗帽，地埋深度≥600mm。表面静电喷塑； 2、必须符合 GB/T 19851.1—2005 的要求。。 |  |  | 付 | 1 | 832 | 832 | 1.6 | 520 | 520 | 900 | 900
20 | 肋木 | 室外地埋固定式。肋木架器材上相邻的上下横肋间的中心距 250mm，横管为Ф32mm 优质镀锌管制作。立柱采用Ф76mm*3mm 的镀锌管制作。 产品采用直埋式。表面处理：焊接严密牢固、无漏焊、虚焊、包渣、 裂纹等缺陷。除锈和表面处理工艺：表面喷涂全部采用国际上通用低 污染的优质纯聚酯室外粉末喷涂，喷涂前处理采用整体酸洗磷化工艺， 有效地确保粉末涂料的附着力。 3、产品应符合 GB/T 19851—2005 有关规定。 |  |  | 间 | 1 | 1200 | 1200 | 1.6 | 750 | 750 | 1400 | 1400
21 | 平梯 | 1、平梯埋入地下后基本尺寸：长×高×宽=3500×2100×600（mm）； 埋入地下部分长 600mm； 2、云梯由上部横梯和下部支架组成，主要材料采用Φ60×3、Φ32×2 圆管拼焊而成，焊接部位焊缝均匀，无虚焊； 3、表面静电喷塑； 4、必须符合 GB/T 19851.1—2005 的要求。 |  |  | 架 | 1 | 2080 | 2080 | 1.6 | 1300 | 1300 | 1980 | 1980
22 | 爬竿 | 1、爬杆采用ф42*3mm 的镀锌管制作； 2、表面处理：焊接严密牢固、无漏焊、虚焊、包渣、裂纹等缺陷； 3、爬绳和爬杆上端的连接部分设有防止绳杆断裂的防护装置，爬杆至 其垂直轴线的单向摆动幅度 8°； 4、必须符合 GB 19272-2003 的规定要求。 |  |  | 付 | 1 | 576 | 576 | 1.6 | 360 | 360 | 1980 | 1980
23 | 毽子 | 606#毽球。 |  |  | 只 | 40 | 6.4 | 256 | 1.6 | 4 | 160 | 4.7 | 188
24 | 短跳绳 | 1、绳的规格：长度 2600mm~2800mm，直径 6~7mm； 2、柄的规格：长度 150-170mm，直径 28-33mm（握手柄）； 3、绳材质为软性橡胶材料制成，无毒、环保； 4、柄材质为塑料加海绵防滑套； 5、绳柔软，韧性好；滚动流畅、方便调节绳的长度，有锁紧绳装置； 6、色彩鲜艳，符合学生心理特点。产品应符合 GB/T 19851.20-2007《跳绳》 有关规定。 |  |  | 根 | 40 | 17.6 | 704 | 1.6 | 11 | 440 | 8.5 | 340
25 | 长跳绳 | 1、手柄用杂木制成，尺寸为Φ26mm×130mm； 2、表面光滑，无裂纹，无毛刺，手感舒适且与绳结合牢固； 3、绳料用涤纶材质制成，绳粗约为Φ7mm，绳长 500cm； 4、手柄与绳的结合能承受 20kg 的力而不脱落； 5、手柄与绳连接处灵活转动，无缠绞现象； 6、产品应符合 GB/T 19851.20-2007《跳绳》有关规定。 |  |  | 根 | 20 | 28.8 | 576 | 1.6 | 18 | 360 | 32 | 640
26 | 小篮球 | 1、PVC 材质；圆周长 645 mm 至 670 mm；质量 420g 至 480g。 2、产品应符合 GB/T19851.4-2005《篮球》的优等品有关标准。 |  |  | 只 | 20 | 83.2 | 1664 | 1.6 | 52 | 1040 | 52 | 1040
27 | 小篮球架 | 圆管底座移动篮球架。 1、篮圈距地面 2600mm，主要材料:优质钢材， 主管钢材直径 145 mm，壁厚 3.25mm； 2、篮板钢化透明玻璃板。尺寸：1200*800*10mm； 3、移动底座箱体规格：1000*800*360mm（长×宽× 高），移动底座箱里装负重物，以保证在使用时的稳定性。 4、表面采用防紫外线静电喷塑处理，有效防止自然环境的腐蚀。 |  |  | 付 | 1 | 2800 | 2800 | 1.6 | 1750 | 1750 | 4800 | 4800
28 | 小足球 | 1、材质：天然革； 2、球体充气后圆周长 540～560mm，质量 280g～310g，圆周差≤5mm， 产品应符合 GB/T 22892-2008《足球》的日常活动用足球有关标准； |  |  | 只 | 20 | 84.8 | 1696 | 1.6 | 53 | 1060 | 55 | 1100
29 | 小足球门 | 5 人制足球门：3 米×2 米。管直径 75mm,壁厚 3mm；球门网用耐用材 质编制，网孔不大于 100X100 mm； 产品应符合 GB/T 19851—2005 有关规定。 |  |  | 付 | 1 | 2560 | 2560 | 1.6 | 1600 | 1600 | 2650 | 2650
30 | 软式排球 | 圆周长 565mm 至 575mm；圆周差≤4.0 mm；质量 180g 至 220g；自动恢 原时间≤30s；气孔大小≤4.0 mm；反弹高度 600 mm；冲击次数 15000。 羊皮或 PU[PU:球壁厚不小于 1.4mm，丁基球胆]。表面无模具缝痕迹， 接缝表面平整，缝线高度不高于球表面，无划手现象；且颜色均匀一 致，无偏色、杂色、或花斑；3、外表面以目测为主，商标、图案、色 泽等字迹清晰、图案端正、色彩鲜艳符合产品的要求，表面无破损、 脱落等现象，在 1m 目测距球表面污渍、颜色无色差。 产品应符合 GB/T 19851—2005 有关规定。 |  |  | 只 | 20 | 51.2 | 1024 | 1.6 | 32 | 640 | 55 | 1100
31 | 排球架 | 1、排球柱由两立柱、升降起构和锁紧装置组成； 2、二立柱选用直径 89mm、厚度不小于 8mm 的无缝钢管制作，内置一 对互成 90 度的钭齿轮，配梯形螺纹的螺杆升降机构，使钢管内立柱上 下移动，实现网高度调节范围； 3、二立柱中，一立柱上置有网钩，另一立柱上置有棘爪紧线锁紧机构， 通过调节手柄调节钢丝绳的松紧，从而实现网的高度要求。 4、产品应符合 GB/T 19851—2005 有关规定。 |  |  | 付 | 2 | 1760 | 3520 | 1.6 | 1100 | 2200 | 1400 | 2800
32 | 乒乓球台 | 1、室外用； 2、符合 GB/T19851.7—2005 中对“乒乓球台”的要求； 3、台面尺寸 2740mm×1525mm； 4、台板采用 SMC 材料，台面翻边厚度不小于 50mm，台高 680mm； 5、彩虹腿采用ф60mm 的优质钢管，厚度≥2.5mm，螺栓连接； 6、台面下加 2 个不小于 1000 mm×1000mm 的田字方框，采用 20 mm× 40mm； 7、表面采用酸洗磷化处理，静电喷涂； 8、台脚与端面距离≥150mm，台脚与两侧距离≥100mm，端部和侧面撑 档与地面距离≥250mm； 9、网架采用不锈钢钢管和不锈钢钢网组成，网架高度 152.5mm； 10、台面弹性：230 mm～260mm； 11、球台台面颜色为蓝色，表面无光泽； 12、台面耐磨性强、防腐、防晒、防雨、防风、阻燃、环保、不易变 形、零收缩、耐老化； 13、端、边线和中线为白色面标线规格； 14、所有紧固件均采用镀锌螺拴、螺母，并加防盗帽；所有腿架连接 板等必须采用酸洗、磷化、除油、除锈等处理工艺，然后静电喷塑； 15、可用于训练和比赛。 |  |  | 张 | 1 | 2512 | 2512 | 1.6 | 1570 | 1570 | 2248 | 2248
33 | 羽毛球拍 | 握柄直径不含柄皮厚度。 |  |  | 付 | 20 | 67.2 | 1344 | 1.6 | 42 | 840 | 36 | 720
34 | 羽毛球 | 产品应符合 GB/T 19851—2005 《羽毛球》一等品的有关规定 |  |  | 只 | 20 | 4 | 80 | 1.6 | 2.5 | 50 | 4 | 80
35 | 羽毛球架 | 1、球柱由两立柱、升降起构和锁紧装置组成； 2、二立柱选用直径 89mm、厚度不小于 8mm 的无缝钢管制作，内置一 对互成 90 度的钭齿轮，配梯形螺纹的螺杆升降机构，使钢管内立柱上 下移动，实现网高度调节范围； 3、二立柱中，一立柱上置有网钩，另一立柱上置有棘爪紧线锁紧机构， 通过调节手柄调节钢丝绳的松紧，从而实现网的高度要求。产品应符 合 GB/T 19851—2005 有关规定 |  |  | 付 | 1 | 600 | 600 | 1.6 | 375 | 375 | 550 | 550
36 | 录音机 | 1、台式复读机； 2、外形尺寸：约 345×132×130mm； 3、产品重量:约 1.3kg； 4、功能:USB 播放/复读功能，液晶显示； 5、保真 240 秒原声复读； 6、USB 接口(播放 MP3/WMA 音频格式)； 7、调频/中波二波段收音； 8、盒式磁带录放机。 |  |  | 台 | 1 | 368 | 368 | 1.6 | 230 | 230 | 580 | 580
37 | 肺活量测试仪 | 落地式，语音同步提示功能，宽屏液晶显示，自动清零；准确性好， 防补气、防水，可进行三次测试，取其最大值。量程：100—9999 毫升；分度值：1 毫升；误差：±1%； 产品应符合 GB/T 19851—2005 有 关规定。 |  |  | 台 | 1 | 608 | 608 | 1.6 | 380 | 380 | 550 | 550
A | 设备材料小计 | [6 empty] | 33592 |  |  | 20995 |  | 33031
B | 项目施工、系统集成、售后服务费 | [6 empty] | 3359
C | 税费 | [6 empty] | 1285
D | 项目合计 | [6 empty] | 38236
17241
45.09%
以下是设计 计算用，不列入对外的设备清单。
1 | 土建配套 | 地面埋线、上面盖U型槽 | 定制 |  | 项 | 1 | 2500 | 2500 | 1.3 | 1620 | 1620

## 音乐器材 (hidden)
音乐器材达标室 详细清单
[8 empty] | 人民币（元） |  | 广州威惠教学设备有限公司詹欣抄13826165848 |  | 汕头市东珠科技有限公司张先生13829666510
序号 | 设备名称 | 产品参数与规格 | 品牌 | 目录编号 | 单位 | 数量 | 单价 | 金额 | 比值 | 成本 | 成本金额
一、 | 小学音乐室
1 | 多功能五线谱电 教板 | 1、开展音乐教学使用，结构牢固，性能稳定，美观大方，不反光。规 格；1800mm×100mm×1000mm； 2、采用轻触式按键，音量调节和节拍速度为电子调节。 3、具有 128 种 GM 音色，12 种调式，12 种节奏，节拍速度为 40-208 拍 /分； 4、内存有 522 首练习曲、示范曲；18 首中外欣赏名曲，18 分钟的录音。 5、在有效音域内任意和弦演示； 6、MIDI 输入、输出，手控音符升降，线路输出，可连接麦克风，3 组 谱表； 7、音域 G-a2； 8、双教鞭演示，任意教鞭可录制和弦、乐曲以及节奏等，可反复播放， 随时暂停、保留、声光同步显示功能； 9、3.5 寸真彩触摸液晶屏操作界面； 10、支持内置 SD 卡，支持外接 U 盘。支持 mp3,wav,midi 等格式的歌曲 文件、midi 格式节拍等文件； 11、和弦保持播放功能：教鞭可以点击多个音调后，再一起同时播放多 个音调的和弦发声，最多支持 64 和弦； 12、教鞭操作录音功能：教鞭操作可以录制成 midi 格式文件存放 U 盘。 |  |  | 套 | 1 | 3680 | 3680 | 1.6 | 2300 | 2300 | 2000 | 2000
2 | 组合音响 | 视频：DVD播放、静态照片播放。 音频：光盘CD、USB闪存盘。 收音机：自动数字调谐、预设20个电台。 支持闹钟、定时关机、VFD显示屏；主屏显示时钟、OSD语言有简体中文、英文；带遥控器。 声音：2×50W RMS、杜比数字声音系统。 扬声器：双路主音箱，4英寸低音扬声器、低音反射扬声器系统、可拆卸网罩、压电式高音扬声器； 机身尺寸：248×110×307mm； 主音箱尺寸：170×270×220mm | 飞利浦(停产) | MCD712 | 套 | 1 | 0 | 0 | 1.6 | 0 | 0 | 2100 | 2100
2 | 组合音响 | 专业功放、音箱、有线麦克风、无线麦麦克风、DVD 数字功放： 1、信号输入端：话筒2路，线路1路。 2、信号输出端：线路信号1组，录音电平1组。 3、高低音调节。 4、采用开关电源，具有较宽的电源电压（160伏-260伏）。 5、具有自我检测及保护功能，有较高的可靠性。 6、带有可调混响效果器。 7、立体声输出功率：2*100W/8Ω 2*150W/4Ω 8、频率响应： 20Hz~20KHz ±0.8db 9、输入阻抗： 话筒2KΩ 线路25KΩ. 10、分离度： ＞60db 11、谐波失真THD：＜0.06% 60Hz-7KHz 12、信噪比： ＞85dB 音箱1对： 1、三分频三单元：10寸低音一只，3寸中高音一只，三寸超高音一只 2、带有过功率保护电路及指示灯。 3、承受功率 150W（RMS）。 4、阻抗 8Ω 5、灵敏度 ＞=94db 6、频率响应 40Hz~20KHz ±5db 7、失真度 ＜4% ＠80Hz-8KHz 8、外形尺寸 约515x295x325 9、带有吊挂装置 | 威惠 | WH6150+k10 | 套 | 1 | 4000 | 4000 | 1.6 | 2500 | 2500
3 | 节拍器 | 金属机芯，传统示拍模式 40－208 拍/分，速度误差≤1%。 |  |  | 套 | 1 | 179.2 | 179.2 | 1.6 | 112 | 112 | 150 | 150
4 | 音乐教学挂图 | 小学配套教学挂图 |  |  | 套 | 1 | 131.2 | 131.2 | 1.6 | 82 | 82 | 85 | 85
5 | 全国学生音乐欣 赏曲库 | 《全国学生音乐欣赏曲库》（上下集） |  |  | 套 | 1 | 504 | 504 | 1.6 | 315 | 315 | 83 | 83
6 | 音叉 | 音频 440 赫兹 |  |  | 个 | 1 | 28.8 | 28.8 | 1.6 | 18 | 18 | 40 | 40
7 | 多用划线规 | 材质：塑料.多用. 可画五线,四字格,圆. 能在黑板上划四线格、五线 格、小方格、田字格、画圆、几何图形 |  |  | 个 | 1 | 24 | 24 | 1.6 | 15 | 15 | 24 | 24
8 | 响板 | 木制，舞板。4 片/付 |  |  | 副 | 5 | 9.6 | 48 | 1.6 | 6 | 30 | 7 | 35
9 | 木鱼 | 七音一组 |  |  | 套 | 2 | 83.2 | 166.4 | 1.6 | 52 | 104 | 60 | 120
10 | 木鱼 | 四音一组 |  |  | 套 | 2 | 40 | 80 | 1.6 | 25 | 50 | 45 | 90
11 | 碰钟 | 大号钟形，铜制品，2 只 1 副，单只钟口直径不小于 45MM，单只重 65N 5g |  |  | 副 | 2 | 16 | 32 | 1.6 | 10 | 20 | 15 | 30
12 | 双响筒 | 竹制品，长度 200MM，直径 40MM |  |  | 副 | 2 | 9.6 | 19.2 | 1.6 | 6 | 12 | 8 | 16
13 | 串铃 | 大号 |  |  | 副 | 2 | 8 | 16 | 1.6 | 5 | 10 | 5 | 10
14 | 三角铁 | 不锈钢制 |  |  | 副 | 2 | 16 | 32 | 1.6 | 10 | 20 | 20 | 40
15 | 沙锤 | 木制品 |  |  | 副 | 2 | 16 | 32 | 1.6 | 10 | 20 | 20 | 40
16 | 小锣 | ￠215MM |  |  | 个 | 2 | 139.2 | 278.4 | 1.6 | 87 | 174 | 120 | 240
17 | 大锣 | ￠290MM |  |  | 个 | 1 | 264 | 264 | 1.6 | 165 | 165 | 230 | 230
18 | 小堂鼓 | 8 寸 |  |  | 个 | 2 | 107.2 | 214.4 | 1.6 | 67 | 134 | 92 | 184
19 | 小钹 | ￠145MM |  |  | 副 | 2 | 156.8 | 313.6 | 1.6 | 98 | 196 | 110 | 220
20 | 铝板琴 | 低音、中音、高音 |  |  | 套 | 2 | 696 | 1392 | 1.6 | 435 | 870 | 180 | 360
21 | 小木琴 | 低音、中音、高音 |  |  | 套 | 2 | 360 | 720 | 1.6 | 225 | 450 | 280 | 560
22 | 口风琴 | 37 键口风琴 配手提包 送教材 |  |  | 台 | 2 | 144 | 288 | 1.6 | 90 | 180 | 130 | 260
21 | 数码钢琴 | 白色主机+木架+三踏+琴凳； 88键渐层式锤感标准键盘（达到真实原生钢琴效果）；最大复音数128；14种高品质音色；4种混响类型；制音回响、双音色、分割音色、双人演奏等功能；10种钢琴家风格；10种节奏；两轨录音。动态立体声采样（钢琴音色采样来自雅马哈CF3s音乐会三角钢琴采样）；琴尺寸：长1326×宽295×高163mm | 雅马哈 | P-105 | 台 | 1 | 5360 | 5360 | 1.6 | 3350 | 3350 | 5200 | 5200
22 | 器材柜 | 尺寸 1000*400*2000H 柜身：装板采用 16/25mm 厚双贴面三聚氰胺板制 作，所有板材外露端面采用高质量 PVC 封边条，利用机械封边机配以热 溶胶高温封边，高密封性不吸水、不膨胀，外型美观、经久耐用。层板 装有加固条，层板装有加固条。脚垫：采用特制模具 ABS 注塑脚垫，高 度可调，可有效防止台身受潮，延长设备 的使用寿命。 |  |  | 个 | 1 | 1328 | 1328 | 1.6 | 830 | 830 | 980 | 980
A | 设备材料小计 | [6 empty] | 19131.2 |  |  | 11957 |  | 13097
B | 项目施工、系统集成、售后服务费 | [6 empty] | 1913
C | 税费 | [6 empty] | 732
D | 项目合计 | [6 empty] | 21776.2
9819.2
45.09%
以下是设计 计算用，不列入对外的设备清单。
1 | 土建配套 | 地面埋线、上面盖U型槽 | 定制 |  | 项 | 1 | 2500 | 2500 | 1.3 | 1620 | 1620
Note on L6: http://detail.tmall.com/item.htm?spm=a230r.1.14.4.ZHtVHF&id=13828946217&ad_id=&am_id=&cm_id=140105335569ed55e27b&pm_id= 公司名称: 深圳市正向商贸有限公司 电话号码: 13728610900 http://www.amazon.cn/philips-%E9%A3%9E%E5%88%A9%E6%B5%A6-MCD712-%E5%8F%B0%E5%BC%8F%E8%BF%B7%E4%BD%A0%E7%BB%84%E5%90%88%E9%9F%B3%E5%93%8D%E9%9F%B3%E7%AE%B1-USB-%E6%9D%9C%E6%AF%94%E5%90%8C%E8%BD%B4/dp/B00L9R99R8/ref=sr_1_1?ie=UTF8&qid=1408065981&sr=8-1&keywords=MCD712

## 卫生心理 (hidden)
附表五
|  | 卫生保健室 | [7 empty] | 广州威惠教学设备有限公司詹欣抄13826165848 |  | 汕头市东珠科技有限公司张先生13829666510
序号 | 设备名称 | 产品参数与规格 | 品牌 | 型号 | 单位 | 数量 | 单价 | 金额 | 比值 | 成本1 | 成本金额 | 成本2 | 成本金额
1 | 药品柜 | 规格：1200*400*2000（mm）；材质：上下分为三部份，上部份为三门推拉玻璃门，中部份为三个抽屉，下部份为药品储存柜 | 国产 |  | 张 | 1 | 2200 | 2200 | 2 | 1100 | 1100 | 1600 | 1600
2 | 办公台 | 规格：1200*600*750（mm）；材质：台面25mm双贴面三聚氰胺板、其余采用16mm厚双贴面三聚氰胺密度板，其截面PVC封边带利用机械高温热熔胶封边，粘力强，密封性好，外形美观，经久耐用。 | 定制 |  | 张 | 1 | 1300 | 1300 | 2 | 650 | 650 | 750 | 750
3 | 办公椅 | 规格：500*500*800（mm）；靠背及下座采用东亚牌高密度泡棉骨架钢管电镀 | 定制 |  | 张 | 1 | 380 | 380 | 2 | 190 | 190 | 250 | 250
4 | 诊断床 | 规格：2000*600*700（mm）；钢架床，附卫生床单 | 定制 |  | 个 | 1 | 1200 | 1200 | 2 | 600 | 600 | 750 | 750
5 | 就诊凳 | 规格：300*400（mm）；钢架仿面皮 | 定制 |  | 个 | 3 | 300 | 900 | 2 | 150 | 450 | 210 | 630
6 | 常用药品 | 碘酒、酒精、红汞水、驱风油、万花油、正骨水、纱布、棉花、绷带、双氧水、止血帖、胶布、剪刀等 | 国产 |  | 批 | 1 | 180 | 180 | 2 | 90 | 90 | 200 | 200
7 | 视力表灯箱 | 卫生标准 | 国产 |  | 个 | 1 | 500 | 500 | 2 | 250 | 250 | 280 | 280
8 | 体重秤 | 行业标准 | 国产 |  | 个 | 1 | 540 | 540 | 2 | 270 | 270 | 230 | 230
9 | 卫生箱 | 卫生标准 | 国产 |  | 个 | 1 | 120 | 120 | 2 | 60 | 60 | 160 | 160
10 | 体温计 | 卫生标准 | 国产 |  | 支 | 6 | 12 | 72 | 2 | 6 | 36 | 4 | 24
11 | 带盖方盘 | 卫生标准 | 国产 |  | 个 | 3 | 76 | 228 | 2 | 38 | 114 | 58 | 174
12 | 器械缸 | 卫生标准 | 国产 |  | 个 | 1 | 46 | 46 | 2 | 23 | 23 | 40 | 40
13 | 口腔检查器械 | 卫生标准 | 国产 |  | 套 | 3 | 300 | 900 | 2 | 150 | 450 | 80 | 240
A | 设备材料小计 | [6 empty] | 8566 |  | 小计： | 4283 |  | 5328
B | 项目施工、系统集成、售后服务费 | [6 empty] | 857
C | 税费 | [6 empty] | 328
D | 项目合计 | [6 empty] | 9751
5468
0.56076
附表八
心理咨询室
序号 | 设备名称 | 产品参数与规格 | 品牌 | 型号 | 单位 | 数量 | 单价 | 金额 | 比值 | 成本1 | 成本金额 | 成本2 | 成本金额
1 | 教师办公台 | 规格：1200*600*750（mm）；材质：台面25mm双贴面三聚氰胺板、其余采用16mm厚双贴面三聚氰胺密度板，其截面PVC封边带利用机械高温热熔胶封边，粘力强，密封性好，外形美观，经久耐用。 | 定制 |  | 张 | 1 | 1300 | 1300 | 2 | 650 | 650 | 750 | 750
2 | 教师办公椅 | 规格：500*500*800（mm）；靠背及下座采用东亚牌高密度泡棉骨架钢管电镀 | 定制 |  | 张 | 1 | 380 | 380 | 2 | 190 | 190 | 250 | 250
3 | 1+1谈话休闲椅 | 藤艺结构 | 定制 |  | 张 | 2 | 1040 | 2080 | 2 | 520 | 1040 | 300 | 600
4 | 个性化茶几 | 台面采用10mm优质钢化玻璃 | 定制 |  | 张 | 1 | 320 | 320 | 2 | 160 | 160 | 200 | 200
5 | 三门书柜 | 规格：1200*400*2000（mm）；优质五金配件、3门结构，分上下两部分，上部为三门玻璃拉门 | 定制 |  | 个 | 1 | 1920 | 1920 | 2 | 960 | 960 | 1600 | 1600
6 | 心理图书 | 32开 附图书目录 | 国产 |  | 册 | 200 | 21 | 4200 | 1.4 | 15 | 3000 | 20 | 4000
7 | 心理挂图 | 心健 | 国产 |  | 幅 | 3 | 56 | 168 | 1.4 | 40 | 120 | 65 | 195
8 | 点缀干花 | 心健 | 国产 |  | 盒 | 3 | 100 | 300 | 2 | 50 | 150 | 150 | 450
9 | 发泄沙袋 | 吊式 | 定制 |  | 个 | 3 | 620 | 1860 | 2 | 310 | 930 | 650 | 1950
A | 设备材料小计 | [6 empty] | 12528 |  | 小计： | 7200 |  | 9995
B | 项目施工、系统集成、售后服务费 | [6 empty] | 1253
C | 税费 | [6 empty] | 479
D | 项目合计 | [6 empty] | 14260
7060
0.49509
以下是 设计 用替换品牌，不列入对外的设备清单。
11 | 办公电脑 | Intel i3 4130 CPU(双核四线程 主频≥3.4GHz 3M缓存) /4G DDRIII 内存 /硬盘：500G，SATA接口，7200rpm /19"宽屏液晶显示器 /DVD光驱 /防水抗菌键盘、USB光电鼠标 /集成声卡、显卡、网卡 /三年有限保修及上门 /集成网络同传及还原功能 | ACER | Veriton D430 | 套 | 1 | 4485 | 4485 | 1.5 | 2990 | 2990
12 | 笔记本电脑 | 奔腾双核3556U CPU(双核双线程 主频≥1.7GHz 三级缓存2MB TDP≤15W) /4GB内存 DDR3 /500GB硬盘 /14.0英寸屏幕 /DVD刻录光驱 /6芯 56Wh锂离子电池 | ACER | TravelMate P246 | 台 | 1 | 4250 | 4250 | 1.7 | 2500 | 2500
13 | A4激光四合一打印机 | 多功能黑白激光一体机；支持打印、复印、扫描、传真功能；最大打印幅面A4；黑白打印速度20ppm；内存128MB；接口类型：USB 2.0、10Base-T/100Base-TX（RJ-45网络接口）； 首页打印时间9.5秒； 打印分辨率：600*600dpi | 惠普 | LaserJet Pro MFP M128fp | 台 | 1 | 2465 | 2465 | 1.45 | 1700 | 1700
14 | 广播主机 | 合并式功放； 120W；带USB接口；16G U盘 | ITC | T-120U | 套 | 1 | 1664 | 1664 | 1.5 | 1109 | 1109
15 | 复印机 | 带工作台 带打印服务器（网络接口） | 美能达 | bizhub195 | 台 | 1 | 7616 | 7616 | 1.6 | 4760 | 4760 | 协议价 6962
12 | 笔记本电脑 | I3-4030 /4G内存 /500G硬盘 /1G独显 GT820M /DVDRW /WIN8.1 /15.6寸液晶屏 | 华硕 | PRO551 LD403945S3 | 台 | 1 | 5848 | 5848 | 1.6 | 3655 | 3655

## 45台电脑 (hidden)
北门小学电脑教室 详细报价表
| 学校自理：粉刷教室墙面、清空教室。 | [6 empty] | 人民币（元） | 电脑数：45台学生机、1台教师机
序号 | 设备名称 | 产品参数与规格 | 品牌 | 型号 | 单位 | 数量 | 单价 | 金额 | 比值 | 成本 | 成本金额 |  | 2014潮阳 | 2014改薄报价 | 改薄成本 | 2014年创强的配置
一、设备部分
1 | 教师计算机 | Intel G3250 CPU(双核双线程 主频≥3.2GHz 3M缓存) /4G DDRIII 内存 /硬盘：500G，SATA接口，7200rpm /19"宽屏液晶显示器 /DVD光驱 /防水抗菌键盘、USB光电鼠标 /集成声卡、显卡、网卡 /三年有限保修及上门 /集成网络同传及还原功能 | ACER | Veriton D430-3113 | 套 | 1 | 3865 | 3865 | 1.475 | 2620 | 2620 | 此报价无南京远志软件 | 1.472 | 3862 | 2620 | Intel G3250 CPU(双核双线程 主频≥3.2GHz 3M缓存) /4G DDRIII 内存 /硬盘：500G，SATA接口，7200rpm /19"宽屏液晶显示器 /DVD光驱 /防水抗菌键盘、USB光电鼠标 /集成声卡、显卡、网卡 /三年有限保修及上门 /集成网络同传及还原功能 /安装管理软件和WINDOWS系统
2 | 学生计算机 | Intel G1840 CPU(双核双线程 主频≥2.8GHz 2M缓存) /2G DDRIII 内存 /硬盘：500G，SATA接口，7200rpm /19"宽屏液晶显示器 /防水抗菌键盘、USB光电鼠标 /集成声卡、显卡、网卡 /三年有限保修及上门 /集成网络同传及还原功能 | ACER | Veriton D430-3197 | 套 | 45 | 3390 | 152550 | 1.63 | 2080 | 93600 | 此报价无南京远志软件 | 1.62 | 3370 | 2080 | Intel G1840 CPU(双核双线程 主频≥2.8GHz 2M缓存) /2G DDRIII 内存 /硬盘：500G，SATA接口，7200rpm /19"宽屏液晶显示器 /防水抗菌键盘、USB光电鼠标 /集成声卡、显卡、网卡 /三年有限保修及上门 /集成网络同传及还原功能 /安装管理软件和WINDOWS系统
3 | 头夹式耳机 | 头夹式耳机，带麦克风 /喇叭：φ40mm喇叭，阻抗32Ω，频率响应20Hz～20kHz，输出声压108dB；皮质头垫、包耳式耳垫。 /麦克风：φ6.0×5.0mm，全指向，阻抗2.2KΩ，灵敏度-58dB /φ3.5mm插头；线长1.8米以上 | 硕美科 | DT-2109 | 个 | 47 | 43 | 2021 | 1.5 | 28.5 | 1339.5
4 | 落地式机柜 | 15U (宽W60×深450×高78厘米) | 弘誉 | HYD5A-6415 | 台 | 1 | 792 | 792 | 2.2 | 360 | 360
5 | 企业级路由器 | 百兆企业级无线路由器，内置防火墙； 1个WAN口、4个LAN口、1USB、1串行控制口； DHCP、PPPOE； 支持组播、VPN、QOS、ACL、ARP安全。 支持IPV4、IPV6单播路由。 | 华为 | AR121-S | 台 | 1 | 2325 | 2325 | 2.5 | 930 | 930
6 | 24口千兆交换机 | 24口千兆二层企业级交换机；背板带宽48Gbps；包转发率：36Mpps；MAC地址表8K；全双工/半双工自适应； 网络标准：IEEE 802.3，IEEE 802.3u，IEEE 802.3ab，ANSI/IEEE 802.3 Nway，IEEE 802.3x，IEEE 802.3az；交流电源 | 华为 | S1724G-AC | 台 | 2 | 1480 | 2960 | 2 | 740 | 1480
7 | 学生桌 | 1、双位学生桌：长120×宽55×高75cm；中纤板；浅木纹色。 2、学生凳2张：凳高≥43厘米；塑料凳面；五爪金属脚 | 定制 |  | 套 | 23 | 640 | 14720 | 2.2 | 291 | 6693
8 | 教学讲台 | 1、讲台：长180×宽60×高75cm；中纤板；浅木纹色。 2、教师椅：有扶手、有靠背、带轮子 | 定制 |  | 套 | 1 | 2282 | 2282 | 2.7 | 845 | 845
9 | 全自动稳压电源 | 全自动稳压电源；20KVA | 全力 | SJW-20KVS | 台 | 1 | 6400 | 6400 | 3.2 | 2000 | 2000
10 | UPS电源 | 后备式UPS；额定功率500VA；后备时间≥7分钟；转换时间10毫秒；阀控式铅酸蓄电池；充电时间10小时； | 山特 | TG500 | 台 | 1 | 378 | 378 | 2.1 | 180 | 180
11 | 合并式功率放大器 | 2U铝合金面板；2路线路输入；2路话筒输入；设高音和低音独立调节。2种功率输出方式；内置2级有源高通滤波及完整的线路安全工作保证。 | ITC | T-30C | 台 | 1 | 792 | 792 | 2 | 396 | 396
12 | 室内全频音柱 | 2个5"喇叭单元,15W功率,灵敏度90dB±3dB,木质外壳,壁挂式 | ITC | T-301A | 个 | 2 | 318 | 636 | 2 | 159 | 318
13 | 鹅颈式有线话筒 | 频率响应：50-12KHz;阻抗:600Ω;灵敏度:-63dB;尺寸:125x150x455mm;重量:1.3Kg;电源:AC 220V /50Hz | ITC | T-621 | 个 | 1 | 338 | 338 | 2 | 169 | 169
14 | 网络教学软件 | 1、网络教学：屏幕录制、屏幕回放、屏幕广播；电子教鞭、文件收集、远程命令、远程设置、远程消息、电子举手、黑屏肃静； 2、硬盘检测、软硬件资产侦测及盘点； 3、支持所有格式图像的显示方式。增加了网络实时考试系统功能，实现完美的教学评估应用。 4、软件厂商要提供软件著作权证书 | 南京远志 | Lanstar 8 | 套 | 1 | 3375 | 3375 | 1.5 | 2250 | 2250
15 | 投影机 | DLP显示技术；3200流明；分辨率1280×800；对比度15000:1；主机2年质保（灯泡6个月）；遥控器具备红外遥控和翻页功能 | ACER | X1385WH | 台 | 1 | 7040 | 7040 | 2.2 | 3200 | 3200
16 | 投影屏幕 | 100寸电动遥控幕 16：9 白塑幕 | 莱特斯 |  | 块 | 1 | 756 | 756 | 1.8 | 420 | 420
二、配套建设
1 | 明装配电箱 | 24位配电箱 带接地母排；一体化防雷模块；空气开关 | 定制 |  | 项 | 1 | 1125 | 1125 | 3 | 375 | 375
2 | 教室电源主干 | 学校将电源主干线（满足电脑教室用）布放到教室内。本次工程续接到稳压电源和配电箱上，预估电源主干线的长度15米。 | 三固 |  | 项 | 1 | 927 | 927 | 1.3 | 713 | 713
3 | 电源线 | ZR-BVV4mm2 2粒 ZR-BV2.5mm2 1粒 ZR-BVV2.5mm2 4粒 ZR-BV1.5mm2 3粒 ZR-BVV1.5mm2 2粒 | 三固 |  | 项 | 1 | 3148 | 3148 | 1.7 | 1852 | 1852
4 | 电源插座 | 五孔电源插座4个；六孔电源插座(电脑数)。五位电源排插1个。 | 八达 |  | 项 | 1 | 617 | 617 | 1.5 | 411 | 411
5 | 网线 | 超五类非屏蔽四对双绞线 | 大唐 |  | 箱 | 4 | 660 | 2640 | 1.7 | 388 | 1552
6 | 阻燃PVC线槽 | 59×22； 39×19； 24×14 | 国产 |  | 项 | 1 | 1294 | 1294 | 2 | 647 | 647
7 | 土建配套 | 地面上埋线、上盖弧形金属槽；水晶头、3个理线器、投影吊架 | 定制 |  | 项 | 1 | 2592 | 2592 | 1.6 | 1620 | 1620
A | 设备材料小计 | [6 empty] | 213573 |  |  | 123970.5
B | 项目施工、系统集成、售后服务费 | [6 empty] | 21357
C | 税费 | [6 empty] | 8169
D | 项目合计 | [6 empty] | 243099
119128.5
49%
以下是 设计 用替换品牌，不列入对外的设备清单。
1 | 教师计算机 | Intel G3250 CPU(双核双线程 主频≥3.2GHz 3M缓存) /4G DDRIII 内存 /硬盘：500G，SATA接口，7200rpm /19"宽屏液晶显示器 /DVD光驱 /防水抗菌键盘、USB光电鼠标 /集成声卡、显卡、网卡 /三年有限保修及上门 /集成网络同传及还原功能 /安装管理软件和WINDOWS系统 | ACER | Veriton D430 | 套 | 1 | 3930 | 3930 | 1.5 | 2620 | 2620 |  | 1.472 | 3862 | 2620 | Intel G3250 CPU(双核双线程 主频≥3.2GHz 3M缓存) /4G DDRIII 内存 /硬盘：500G，SATA接口，7200rpm /19"宽屏液晶显示器 /DVD光驱 /防水抗菌键盘、USB光电鼠标 /集成声卡、显卡、网卡 /三年有限保修及上门 /集成网络同传及还原功能 /安装管理软件和WINDOWS系统
2 | 学生计算机 | Intel G1840 CPU(双核双线程 主频≥2.8GHz 2M缓存) /2G DDRIII 内存 /硬盘：500G，SATA接口，7200rpm /19"宽屏液晶显示器 /防水抗菌键盘、USB光电鼠标 /集成声卡、显卡、网卡 /三年有限保修及上门 /集成网络同传及还原功能 /安装管理软件和WINDOWS系统 | ACER | Veriton D430 | 套 | 45 | 3370 | 151650 | 1.62 | 2080 | 93600 |  | 1.62 | 3370 | 2080 | Intel G1840 CPU(双核双线程 主频≥2.8GHz 2M缓存) /2G DDRIII 内存 /硬盘：500G，SATA接口，7200rpm /19"宽屏液晶显示器 /防水抗菌键盘、USB光电鼠标 /集成声卡、显卡、网卡 /三年有限保修及上门 /集成网络同传及还原功能 /安装管理软件和WINDOWS系统
5 | 企业路由器 | 钢壳设计，内置电源，50台带机量。集成4口10/100M交换机，集成DHCP服务，新增PPPoP功能 | TP-Link | TL-R478 | 台 | 1 | 780 | 780 | 2 | 390 | 390
15 | 投影机 | 3700流明、分辨率1280×800、对比度2500:1；2年质保（灯泡6个月） | 爱普生 | CB-935W | 台 | 1 | 8060 | 8060 | 1.3 | 6200 | 6200
16 | 投影屏幕 | 100寸电动遥控幕 16：9 白塑幕 | 莱特斯 |  | 块 | 1 | 546 | 546 | 1.3 | 420 | 420
17 | 无线演示器 | 翻页笔：含无线接收器；无线控制距离10米；红色激光指针 | 诺为 | (KNORVAY)N75 | 个 | 1 | 158 | 158 | 2 | 79 | 79
1 | 土建配套 | 地面埋线、上面盖U型槽 | 定制 |  | 项 | 1 | 2500 | 2500 | 1.543 | 1620 | 1620
2 | 教室内配电箱 | 24位 带接地母排 | 金海 |  | 个 | 1 | 406 | 406 | 3.53 | 115 | 115
3 | 五孔电源插座 | 五孔电源插座 | 八达 |  | 个 | 4 | 11.6 | 46.4 | 1.785 | 6.5 | 26
4 | 六孔电源插座 | 六孔电源插座 | 八达 |  | 个 | 47 | 11.6 | 545.2 | 1.506 | 7.7 | 361.9
5 | 电源线 | ZR-BVV4mm2 | 三固 |  | 粒 | 2 | 461.1 | 922.2 | 1.721 | 268 | 536
6 | 电源线 | ZR-BV2.5mm2 | 三固 |  | 粒 | 1 | 274.05 | 274.05 | 1.89 | 145 | 145
7 | 电源线 | ZR-BVV2.5mm2 | 三固 |  | 粒 | 4 | 289.28 | 1157.12 | 1.722 | 168 | 672
8 | 电源线 | ZR-BV1.5mm2 | 三固 |  | 粒 | 2 | 175.45 | 350.9 | 1.847 | 95 | 190
9 | 电源线 | ZR-BVV1.5mm2 | 三固 |  | 粒 | 2 | 186.33 | 372.66 | 1.741 | 107 | 214
10 | 电源线 | ZR-BV1.5mm2 | 三固 |  | 粒 | 1 | 175.45 | 175.45 | 1.847 | 95 | 95
11 | 空气开关 | 60A/4P | 正泰 |  | 个 | 1 | 522 | 522 | 16.571 | 31.5 | 31.5
12 | 空气开关 | 25A/1P | 正泰 |  | 个 | 6 | 36.25 | 217.5 | 5.691 | 6.37 | 38.22
13 | 阻燃PVC线槽 | 59×22 | 国产 |  | 米 | 87 | 8.41 | 731.67 | 3.419 | 2.46 | 214.02
14 | 阻燃PVC线槽 | 39×19 | 国产 |  | 米 | 127 | 4.21 | 534.67 | 2.339 | 1.8 | 228.6
15 | 阻燃PVC线槽 | 24×14 | 国产 |  | 米 | 141 | 3.05 | 430.05 | 2.652 | 1.15 | 162.15
16 | 波纹管 | DN25 | 国产 |  | 米 | 30 | 3.19 | 95.7 | 2.279 | 1.4 | 42
17 | 电源排插 | 五位电源排插 | 佳立 | 佳立905 | 只 | 1 | 26.1 | 26.1 | 1.16 | 22.5 | 22.5
19 | 超五类理线器 | 非屏蔽 | 大唐 |  | 个 | 3 | 79.75 | 239.25 | 2.279 | 35 | 105
20 | 超五类四对双绞线 | 非屏蔽 | 三固 |  | 箱 | 4 | 725 | 2900 | 1.871 | 387.5 | 1550
21 | 水晶头 | 网线两头直接打水晶头 | 唯康 |  | 盒 | 1 | 147.9 | 147.9 | 3.698 | 40 | 40
22 | 教室电源主干 | 三相电源；电源主干长15米；安装在门背后；学校需将电源主干（满足电脑教室用）布放到教室门口。 | 三固 |  | 项 | 1 | 997 | 997 | 1.398 | 713 | 713
23 | 教师讲台升高 | 长180×宽60×高15cm；若教室没有垫脚，则取消此项 | 定制 |  | 个 | 1 | 330 | 330 | 1.5 | 220 | 220
1 | 教师计算机 | Intel i3 4160 CPU(双核四线程 主频≥3.6GHz 3M缓存) /4G DDRIII 内存 /硬盘：500G，SATA接口，7200rpm /19.5"宽屏液晶显示器 /DVD光驱 /防水抗菌键盘、USB光电鼠标 /集成声卡、显卡、网卡 /三年有限保修及上门 /集成网络同传及还原功能 | ACER | Veriton D430-3113 | 套 | 1 | 4528 | 4528 | 1.6 | 2830 | 2830 | 此报价无南京远志软件 | 1.472 | 3862 | 2620 | Intel G3250 CPU(双核双线程 主频≥3.2GHz 3M缓存) /4G DDRIII 内存 /硬盘：500G，SATA接口，7200rpm /19"宽屏液晶显示器 /DVD光驱 /防水抗菌键盘、USB光电鼠标 /集成声卡、显卡、网卡 /三年有限保修及上门 /集成网络同传及还原功能 /安装管理软件和WINDOWS系统
2 | 学生计算机 | Intel G3250 CPU(双核双线程 主频≥3.2GHz 3M缓存) /2G DDRIII 内存 /硬盘：500G，SATA接口，7200rpm /19.5"宽屏液晶显示器 /防水抗菌键盘、USB光电鼠标 /集成声卡、显卡、网卡 /三年有限保修及上门 /集成网络同传及还原功能 | ACER | Veriton D430-3197 | 套 | 45 | 4032 | 181440 | 1.6 | 2520 | 113400 | 此报价无南京远志软件 | 1.62 | 3370 | 2080 | Intel G1840 CPU(双核双线程 主频≥2.8GHz 2M缓存) /2G DDRIII 内存 /硬盘：500G，SATA接口，7200rpm /19"宽屏液晶显示器 /防水抗菌键盘、USB光电鼠标 /集成声卡、显卡、网卡 /三年有限保修及上门 /集成网络同传及还原功能 /安装管理软件和WINDOWS系统
Note on E22: 1、一体化防雷器 雷迅 MC2-20K385/1+NPE 2、空气开关 60A/4P 1个 3、空气开关 25A/1P 6个
Note on L25: =6.5*4+7.7*47
Note on L76: IntelG3250 3.2G（双核双线程 主频3.2GHz 3MB缓存） /2G内存 /500G硬盘 /声卡、显卡、网卡 /键盘鼠标 /19"液晶 /DVD光驱 ACER Veriton D430 ￥2450 +2G内存 ￥120； 换成I3 CPU ￥350； 增加南京远志软件 ￥70
Note on L77: IntelG3250 3.2G（双核双线程 主频3.2GHz 3MB缓存） /2G内存 /500G硬盘 /声卡、显卡、网卡 /键盘鼠标 /19"液晶 /DVD光驱 ACER Veriton D430 ￥2450 少DVD 减少￥70； 增加南京远志软件 ￥70

## 40台电脑 (hidden)
第一小学电脑教室 详细报价表
| 学校自理：粉刷教室墙面、清空教室。 | [6 empty] | 人民币（元） | 电脑数：40台学生机、1台教师机
序号 | 设备名称 | 产品参数与规格 | 品牌 | 型号 | 单位 | 数量 | 单价 | 金额 | 比值 | 成本 | 成本金额 |  | 2014潮阳 | 2014改薄报价 | 改薄成本 | 2014年创强的配置
一、设备部分
1 | 教师计算机 | Intel G3250 CPU(双核双线程 主频≥3.2GHz 3M缓存) /4G DDRIII 内存 /硬盘：500G，SATA接口，7200rpm /19"宽屏液晶显示器 /DVD光驱 /防水抗菌键盘、USB光电鼠标 /集成声卡、显卡、网卡 /三年有限保修及上门 /集成网络同传及还原功能 | ACER | Veriton D430-3113 | 套 | 1 | 3865 | 3865 | 1.475 | 2620 | 2620 | 此报价无南京远志软件 | 1.472 | 3862 | 2620 | Intel G3250 CPU(双核双线程 主频≥3.2GHz 3M缓存) /4G DDRIII 内存 /硬盘：500G，SATA接口，7200rpm /19"宽屏液晶显示器 /DVD光驱 /防水抗菌键盘、USB光电鼠标 /集成声卡、显卡、网卡 /三年有限保修及上门 /集成网络同传及还原功能 /安装管理软件和WINDOWS系统
2 | 学生计算机 | Intel G1840 CPU(双核双线程 主频≥2.8GHz 2M缓存) /2G DDRIII 内存 /硬盘：500G，SATA接口，7200rpm /19"宽屏液晶显示器 /防水抗菌键盘、USB光电鼠标 /集成声卡、显卡、网卡 /三年有限保修及上门 /集成网络同传及还原功能 | ACER | Veriton D430-3197 | 套 | 40 | 3390 | 135600 | 1.63 | 2080 | 83200 | 此报价无南京远志软件 | 1.62 | 3370 | 2080 | Intel G1840 CPU(双核双线程 主频≥2.8GHz 2M缓存) /2G DDRIII 内存 /硬盘：500G，SATA接口，7200rpm /19"宽屏液晶显示器 /防水抗菌键盘、USB光电鼠标 /集成声卡、显卡、网卡 /三年有限保修及上门 /集成网络同传及还原功能 /安装管理软件和WINDOWS系统
3 | 头夹式耳机 | 头夹式耳机，带麦克风 /喇叭：φ40mm喇叭，阻抗32Ω，频率响应20Hz～20kHz，输出声压108dB；皮质头垫、包耳式耳垫。 /麦克风：φ6.0×5.0mm，全指向，阻抗2.2KΩ，灵敏度-58dB /φ3.5mm插头；线长1.8米以上 | 硕美科 | DT-2109 | 个 | 41 | 43 | 1763 | 1.5 | 28.5 | 1168.5
4 | 落地式机柜 | 15U (宽W60×深450×高78厘米) | 弘誉 | HYD5A-6415 | 台 | 1 | 792 | 792 | 2.2 | 360 | 360
5 | 企业级路由器 | 百兆企业级无线路由器，内置防火墙； 1个WAN口、4个LAN口、1USB、1串行控制口； DHCP、PPPOE； 支持组播、VPN、QOS、ACL、ARP安全。 支持IPV4、IPV6单播路由。 | 华为 | AR121-S | 台 | 1 | 2325 | 2325 | 2.5 | 930 | 930
6 | 24口千兆交换机 | 24口千兆二层企业级交换机；背板带宽48Gbps；包转发率：36Mpps；MAC地址表8K；全双工/半双工自适应； 网络标准：IEEE 802.3，IEEE 802.3u，IEEE 802.3ab，ANSI/IEEE 802.3 Nway，IEEE 802.3x，IEEE 802.3az；交流电源 | 华为 | S1724G-AC | 台 | 2 | 1480 | 2960 | 2 | 740 | 1480
7 | 学生桌 | 1、双位学生桌：长120×宽55×高75cm；中纤板；浅木纹色。 2、学生凳2张：凳高≥43厘米；塑料凳面；五爪金属脚 | 定制 |  | 套 | 20 | 640 | 12800 | 2.2 | 291 | 5820
8 | 教学讲台 | 1、讲台：长180×宽60×高75cm；中纤板；浅木纹色。 2、教师椅：有扶手、有靠背、带轮子 | 定制 |  | 套 | 1 | 2282 | 2282 | 2.7 | 845 | 845
9 | 全自动稳压电源 | 全自动稳压电源；20KVA | 全力 | SJW-20KVS | 台 | 1 | 6400 | 6400 | 3.2 | 2000 | 2000
10 | UPS电源 | 后备式UPS；额定功率500VA；后备时间≥7分钟；转换时间10毫秒；阀控式铅酸蓄电池；充电时间10小时； | 山特 | TG500 | 台 | 1 | 378 | 378 | 2.1 | 180 | 180
11 | 合并式功率放大器 | 2U铝合金面板；2路线路输入；2路话筒输入；设高音和低音独立调节。2种功率输出方式；内置2级有源高通滤波及完整的线路安全工作保证。 | ITC | T-30C | 台 | 1 | 792 | 792 | 2 | 396 | 396
12 | 室内全频音柱 | 2个5"喇叭单元,15W功率,灵敏度90dB±3dB,木质外壳,壁挂式 | ITC | T-301A | 个 | 2 | 318 | 636 | 2 | 159 | 318
13 | 鹅颈式有线话筒 | 频率响应：50-12KHz;阻抗:600Ω;灵敏度:-63dB;尺寸:125x150x455mm;重量:1.3Kg;电源:AC 220V /50Hz | ITC | T-621 | 个 | 1 | 338 | 338 | 2 | 169 | 169
14 | 网络教学软件 | 1、网络教学：屏幕录制、屏幕回放、屏幕广播；电子教鞭、文件收集、远程命令、远程设置、远程消息、电子举手、黑屏肃静； 2、硬盘检测、软硬件资产侦测及盘点； 3、支持所有格式图像的显示方式。增加了网络实时考试系统功能，实现完美的教学评估应用。 4、软件厂商要提供软件著作权证书 | 南京远志 | Lanstar 8 | 套 | 1 | 3375 | 3375 | 1.5 | 2250 | 2250
15 | 投影机 | DLP显示技术；3200流明；分辨率1280×800；对比度15000:1；主机2年质保（灯泡6个月）；遥控器具备红外遥控和翻页功能 | ACER | X1385WH | 台 | 1 | 7040 | 7040 | 2.2 | 3200 | 3200
16 | 投影屏幕 | 100寸电动遥控幕 16：9 白塑幕 | 莱特斯 |  | 块 | 1 | 756 | 756 | 1.8 | 420 | 420
二、配套建设
1 | 明装配电箱 | 24位配电箱 带接地母排；一体化防雷模块；空气开关 | 定制 |  | 项 | 1 | 1125 | 1125 | 3 | 375 | 375
2 | 教室电源主干 | 学校将电源主干线（满足电脑教室用）布放到教室内。本次工程续接到稳压电源和配电箱上，预估电源主干线的长度15米。 | 三固 |  | 项 | 1 | 927 | 927 | 1.3 | 713 | 713
3 | 电源线 | ZR-BVV4mm2 2粒 ZR-BV2.5mm2 1粒 ZR-BVV2.5mm2 3.5粒 ZR-BV1.5mm2 3粒 ZR-BVV1.5mm2 2粒 | 三固 |  | 项 | 1 | 3006 | 3006 | 1.7 | 1768 | 1768
4 | 电源插座 | 五孔电源插座4个；六孔电源插座(电脑数)。五位电源排插1个。 | 八达 |  | 项 | 1 | 548 | 548 | 1.5 | 365 | 365
5 | 网线 | 超五类非屏蔽四对双绞线 | 大唐 |  | 箱 | 3.5 | 660 | 2310 | 1.7 | 388 | 1358
6 | 阻燃PVC线槽 | 59×22； 39×19； 24×14 | 国产 |  | 项 | 1 | 1180 | 1180 | 2 | 590 | 590
7 | 土建配套 | 地面上埋线、上盖弧形金属槽；水晶头、3个理线器、投影吊架 | 定制 |  | 项 | 1 | 2592 | 2592 | 1.6 | 1620 | 1620
A | 设备材料小计 | [6 empty] | 193790 |  |  | 112145.5
B | 项目施工、系统集成、售后服务费 | [6 empty] | 19379
C | 税费 | [6 empty] | 7412
D | 项目合计 | [6 empty] | 220581
108435.5
49.16%
以下是设计 计算用，不列入对外的设备清单。
1 | 土建配套 | 地面埋线、上面盖U型槽 | 定制 |  | 项 | 1 | 2500 | 2500 | 1.3 | 1620 | 1620
2 | 教室内配电箱 | 24位 带接地母排 | 金海 |  | 个 | 1 | 406 | 406 | 1.45 | 115 | 115
3 | 五孔电源插座 | 五孔电源插座 | 八达 |  | 个 | 4 | 11.6 | 46.4 | 1.45 | 6.5 | 26
4 | 六孔电源插座 | 六孔电源插座 | 八达 |  | 个 | 41 | 11.6 | 475.6 | 1.45 | 7.7 | 315.7
5 | 电源线 | ZR-BVV 16mm2 | 三固 |  | 粒 | 2 | 1247 | 2494 | 1.25 | 998 | 1996
6 | 电源线 | ZR-BV 10mm2 | 三固 |  | 粒 | 1 | 792 | 792 | 1.25 | 633 | 633
7 | 电源线 | ZR-BVV4mm2 | 三固 |  | 粒 | 2 | 461.1 | 922.2 | 1.45 | 268 | 536
8 | 电源线 | ZR-BV2.5mm2 | 三固 |  | 粒 | 1 | 274.05 | 274.05 | 1.45 | 145 | 145
9 | 电源线 | ZR-BVV2.5mm2 | 三固 |  | 粒 | 4 | 289.28 | 1157.12 | 1.45 | 168 | 672
10 | 电源线 | ZR-BV1.5mm2 | 三固 |  | 粒 | 2 | 175.45 | 350.9 | 1.45 | 95 | 190
11 | 电源线 | ZR-BVV1.5mm2 | 三固 |  | 粒 | 2 | 186.33 | 372.66 | 1.45 | 107 | 214
12 | 电源线 | ZR-BV1.5mm2 | 三固 |  | 粒 | 1 | 175.45 | 175.45 | 1.45 | 95 | 95
13 | 空气开关 | 60A/4P | 正泰 |  | 个 | 1 | 522 | 522 | 1.45 | 31.5 | 31.5
14 | 空气开关 | 25A/1P | 正泰 |  | 个 | 5 | 36.25 | 181.25 | 1.45 | 6.37 | 31.85
15 | 空气开关 | 10A/2P | 正泰 |  | 个 | 1 | 72.5 | 72.5 | 1.45 | 13.4 | 13.4
16 | 阻燃PVC线槽 | 59×22 | 国产 |  | 米 | 87 | 8.41 | 731.67 | 1.45 | 2.46 | 214.02
17 | 阻燃PVC线槽 | 39×19 | 国产 |  | 米 | 111 | 4.21 | 467.31 | 1.45 | 1.8 | 199.8
18 | 阻燃PVC线槽 | 24×14 | 国产 |  | 米 | 123 | 3.05 | 375.15 | 1.45 | 1.15 | 141.45
19 | 波纹管 | DN25 | 国产 |  | 米 | 25 | 3.19 | 79.75 | 1.45 | 1.4 | 35
20 | 电源排插 | 五位电源排插 | 佳立 | 佳立905 | 只 | 1 | 26.1 | 26.1 | 1.45 | 22.5 | 22.5
21 | 机柜 | 15U (宽W60×深450×高78厘米) | 弘誉 | HYD5A-6415 | 台 | 1 | 797.5 | 797.5 | 1.45 | 360 | 360
22 | 超五类理线器 | 非屏蔽 | 大唐 |  | 个 | 3.5 | 79.75 | 279.13 | 1.45 | 35 | 122.5
23 | 超五类四对双绞线 | 非屏蔽 | 三固 |  | 箱 | 4 | 725 | 2900 | 1.45 | 387.5 | 1550
24 | 水晶头 | 网线两头直接打水晶头 | 唯康 |  | 盒 | 1 | 147.9 | 147.9 | 1.45 | 40 | 40
Note on E22: 1、一体化防雷器 雷迅 MC2-20K385/1+NPE 2、空气开关 60A/4P 1个 3、空气开关 25A/1P 6个
Note on L25: =6.5*4+7.7*47

## 35台电脑 (hidden)
第一小学电脑教室 详细报价表
| 学校自理：粉刷教室墙面、清空教室。 | [6 empty] | 人民币（元） |  | 电脑数：35台学生机、1台教师机
序号 | 设备名称 | 产品参数与规格 | 品牌 | 型号 | 单位 | 数量 | 单价 | 金额 |  | 比值 | 成本 | 成本金额 |  | 2014潮阳 | 2014改薄报价 | 改薄成本 | 2014年创强的配置
一、设备部分
1 | 教师计算机 | Intel G3250 CPU(双核双线程 主频≥3.2GHz 3M缓存) /4G DDRIII 内存 /硬盘：500G，SATA接口，7200rpm /19"宽屏液晶显示器 /DVD光驱 /防水抗菌键盘、USB光电鼠标 /集成声卡、显卡、网卡 /三年有限保修及上门 /集成网络同传及还原功能 | ACER | Veriton D430-3113 | 套 | 1 | 3865 | 3865 |  | 1.475 | 2620 | 2620 | 此报价无南京远志软件 | 1.472 | 3862 | 2620 | Intel G3250 CPU(双核双线程 主频≥3.2GHz 3M缓存) /4G DDRIII 内存 /硬盘：500G，SATA接口，7200rpm /19"宽屏液晶显示器 /DVD光驱 /防水抗菌键盘、USB光电鼠标 /集成声卡、显卡、网卡 /三年有限保修及上门 /集成网络同传及还原功能 /安装管理软件和WINDOWS系统
2 | 学生计算机 | Intel G1840 CPU(双核双线程 主频≥2.8GHz 2M缓存) /2G DDRIII 内存 /硬盘：500G，SATA接口，7200rpm /19"宽屏液晶显示器 /防水抗菌键盘、USB光电鼠标 /集成声卡、显卡、网卡 /三年有限保修及上门 /集成网络同传及还原功能 | ACER | Veriton D430-3197 | 套 | 35 | 3390 | 118650 |  | 1.63 | 2080 | 72800 | 此报价无南京远志软件 | 1.62 | 3370 | 2080 | Intel G1840 CPU(双核双线程 主频≥2.8GHz 2M缓存) /2G DDRIII 内存 /硬盘：500G，SATA接口，7200rpm /19"宽屏液晶显示器 /防水抗菌键盘、USB光电鼠标 /集成声卡、显卡、网卡 /三年有限保修及上门 /集成网络同传及还原功能 /安装管理软件和WINDOWS系统
3 | 头夹式耳机 | 头夹式耳机，带麦克风 /喇叭：φ40mm喇叭，阻抗32Ω，频率响应20Hz～20kHz，输出声压108dB；皮质头垫、包耳式耳垫。 /麦克风：φ6.0×5.0mm，全指向，阻抗2.2KΩ，灵敏度-58dB /φ3.5mm插头；线长1.8米以上 | 硕美科 | DT-2109 | 个 | 37 | 43 | 1591 |  | 1.5 | 28.5 | 1054.5
4 | 落地式机柜 | 15U (宽W60×深450×高78厘米) | 弘誉 | HYD5A-6415 | 台 | 1 | 792 | 792 |  | 2.2 | 360 | 360
5 | 企业级路由器 | 百兆企业级无线路由器，内置防火墙； 1个WAN口、4个LAN口、1USB、1串行控制口； DHCP、PPPOE； 支持组播、VPN、QOS、ACL、ARP安全。 支持IPV4、IPV6单播路由。 | 华为 | AR121-S | 台 | 1 | 2325 | 2325 |  | 2.5 | 930 | 930
6 | 24口千兆交换机 | 24口千兆二层企业级交换机；背板带宽48Gbps；包转发率：36Mpps；MAC地址表8K；全双工/半双工自适应； 网络标准：IEEE 802.3，IEEE 802.3u，IEEE 802.3ab，ANSI/IEEE 802.3 Nway，IEEE 802.3x，IEEE 802.3az；交流电源 | 华为 | S1724G-AC | 台 | 2 | 1480 | 2960 |  | 2 | 740 | 1480
7 | 学生桌 | 1、双位学生桌：长120×宽55×高75cm；中纤板；浅木纹色。 2、学生凳2张：凳高≥43厘米；塑料凳面；五爪金属脚 | 定制 |  | 套 | 18 | 640 | 11520 |  | 2.2 | 291 | 5238
8 | 教学讲台 | 1、讲台：长180×宽60×高75cm；中纤板；浅木纹色。 2、教师椅：有扶手、有靠背、带轮子 | 定制 |  | 套 | 1 | 2282 | 2282 |  | 2.7 | 845 | 845
9 | 全自动稳压电源 | 全自动稳压电源；20KVA | 全力 | SJW-20KVS | 台 | 1 | 6400 | 6400 |  | 3.2 | 2000 | 2000
10 | UPS电源 | 后备式UPS；额定功率500VA；后备时间≥7分钟；转换时间10毫秒；阀控式铅酸蓄电池；充电时间10小时； | 山特 | TG500 | 台 | 1 | 378 | 378 |  | 2.1 | 180 | 180
11 | 合并式功率放大器 | 2U铝合金面板；2路线路输入；2路话筒输入；设高音和低音独立调节。2种功率输出方式；内置2级有源高通滤波及完整的线路安全工作保证。 | ITC | T-30C | 台 | 1 | 792 | 792 |  | 2 | 396 | 396
12 | 室内全频音柱 | 2个5"喇叭单元,15W功率,灵敏度90dB±3dB,木质外壳,壁挂式 | ITC | T-301A | 个 | 2 | 318 | 636 |  | 2 | 159 | 318
13 | 鹅颈式有线话筒 | 频率响应：50-12KHz;阻抗:600Ω;灵敏度:-63dB;尺寸:125x150x455mm;重量:1.3Kg;电源:AC 220V /50Hz | ITC | T-621 | 个 | 1 | 338 | 338 |  | 2 | 169 | 169
14 | 网络教学软件 | 1、网络教学：屏幕录制、屏幕回放、屏幕广播；电子教鞭、文件收集、远程命令、远程设置、远程消息、电子举手、黑屏肃静； 2、硬盘检测、软硬件资产侦测及盘点； 3、支持所有格式图像的显示方式。增加了网络实时考试系统功能，实现完美的教学评估应用。 4、软件厂商要提供软件著作权证书 | 南京远志 | Lanstar 8 | 套 | 1 | 3375 | 3375 |  | 1.5 | 2250 | 2250
15 | 投影机 | DLP显示技术；3200流明；分辨率1280×800；对比度15000:1；主机2年质保（灯泡6个月）；遥控器具备红外遥控和翻页功能 | ACER | X1385WH | 台 | 1 | 7040 | 7040 |  | 2.2 | 3200 | 3200
16 | 投影屏幕 | 100寸电动遥控幕 16：9 白塑幕 | 莱特斯 |  | 块 | 1 | 756 | 756 |  | 1.8 | 420 | 420
二、配套建设
1 | 明装配电箱 | 24位配电箱 带接地母排；一体化防雷模块；空气开关 | 定制 |  | 项 | 1 | 1107 | 1107 |  | 3 | 369 | 369
2 | 教室电源主干 | 学校将电源主干线（满足电脑教室用）布放到教室内。本次工程续接到稳压电源和配电箱上，预估电源主干线的长度15米。 | 三固 |  | 项 | 1 | 927 | 927 |  | 1.3 | 713 | 713
3 | 电源线 | ZR-BVV4mm2 2粒 ZR-BV2.5mm2 1粒 ZR-BVV2.5mm2 3粒 ZR-BV1.5mm2 2粒 ZR-BVV1.5mm2 1.5粒 | 三固 |  | 项 | 1 | 2611 | 2611 |  | 1.7 | 1536 | 1536
4 | 电源插座 | 五孔电源插座4个；六孔电源插座(电脑数)。五位电源排插1个。 | 八达 |  | 项 | 1 | 501 | 501 |  | 1.5 | 334 | 334
5 | 网线 | 超五类非屏蔽四对双绞线 | 大唐 |  | 箱 | 3 | 660 | 1980 |  | 1.7 | 388 | 1164
6 | 阻燃PVC线槽 | 59×22； 39×19； 24×14 | 国产 |  | 项 | 1 | 1100 | 1100 |  | 2 | 550 | 550
7 | 土建配套 | 地面上埋线、上盖弧形金属槽；水晶头、3个理线器、投影吊架 | 定制 |  | 项 | 1 | 2592 | 2592 |  | 1.6 | 1620 | 1620
A | 设备材料小计 | [6 empty] | 174518 |  |  |  | 100546.5
B | 项目施工、系统集成、售后服务费 | [6 empty] | 17452
C | 税费 | [6 empty] | 6675
D | 项目合计 | [6 empty] | 198645
98098.5
49.38%
以下是设计 计算用，不列入对外的设备清单。
1 | 土建配套 | 地面埋线、上面盖U型槽 | 定制 |  | 项 | 1 | 2500 | 2500 | 1.3 | 1620 | 1620
2 | 教室内配电箱 | 24位 带接地母排 | 金海 |  | 个 | 1 | 406 | 406 | 1.45 | 115 | 115
3 | 五孔电源插座 | 五孔电源插座 | 八达 |  | 个 | 4 | 11.6 | 46.4 | 1.45 | 6.5 | 26
4 | 六孔电源插座 | 六孔电源插座 | 八达 |  | 个 | 37 | 11.6 | 429.2 | 1.45 | 7.7 | 284.9
5 | 电源线 | ZR-BVV4mm2 | 三固 |  | 粒 | 2 | 461.1 | 922.2 | 1.45 | 268 | 536
6 | 电源线 | ZR-BV2.5mm2 | 三固 |  | 粒 | 1 | 274.05 | 274.05 | 1.45 | 145 | 145
7 | 电源线 | ZR-BVV2.5mm2 | 三固 |  | 粒 | 3 | 289.28 | 867.84 | 1.45 | 168 | 504
8 | 电源线 | ZR-BV1.5mm2 | 三固 |  | 粒 | 2 | 175.45 | 350.9 | 1.45 | 95 | 190
9 | 电源线 | ZR-BVV1.5mm2 | 三固 |  | 粒 | 1.5 | 186.33 | 279.5 | 1.45 | 107 | 160.5
10 | 电源线 | ZR-BV1.5mm2 | 三固 |  | 粒 | 1 | 175.45 | 175.45 | 1.45 | 95 | 95
11 | 空气开关 | 60A/4P | 正泰 |  | 个 | 1 | 522 | 522 | 1.45 | 31.5 | 31.5
12 | 空气开关 | 25A/1P | 正泰 |  | 个 | 5 | 36.25 | 181.25 | 1.45 | 6.37 | 31.85
13 | 空气开关 | 10A/2P | 正泰 |  | 个 | 1 | 72.5 | 72.5 | 1.45 | 13.4 | 13.4
14 | 阻燃PVC线槽 | 59×22 | 国产 |  | 米 | 87 | 8.41 | 731.67 | 1.45 | 2.46 | 214.02
15 | 阻燃PVC线槽 | 39×19 | 国产 |  | 米 | 100 | 4.21 | 421 | 1.45 | 1.8 | 180
16 | 阻燃PVC线槽 | 24×14 | 国产 |  | 米 | 111 | 3.05 | 338.55 | 1.45 | 1.15 | 127.65
17 | 波纹管 | DN25 | 国产 |  | 米 | 20 | 3.19 | 63.8 | 1.45 | 1.4 | 28
18 | 电源排插 | 五位电源排插 | 佳立 | 佳立905 | 只 | 1 | 26.1 | 26.1 | 1.45 | 22.5 | 22.5
19 | 机柜 | 15U (宽W60×深450×高78厘米) | 弘誉 | HYD5A-6415 | 台 | 1 | 797.5 | 797.5 | 1.45 | 360 | 360
20 | 超五类理线器 | 非屏蔽 | 大唐 |  | 个 | 3 | 79.75 | 239.25 | 1.45 | 35 | 105
21 | 超五类四对双绞线 | 非屏蔽 | 三固 |  | 箱 | 3 | 725 | 2175 | 1.45 | 387.5 | 1162.5
22 | 水晶头 | 网线两头直接打水晶头 | 唯康 |  | 盒 | 1 | 147.9 | 147.9 | 1.45 | 40 | 40
Note on E22: 1、一体化防雷器 雷迅 MC2-20K385/1+NPE 2、空气开关 60A/4P 1个 3、空气开关 25A/1P 6个
Note on L25: =6.5*4+7.7*47

## 24台电脑 (hidden)
西南门、湖边小学电脑教室 详细报价表
| 学校自理：粉刷教室墙面、清空教室。 | [6 empty] | 人民币（元） | 电脑数：24台学生机、1台教师机
序号 | 设备名称 | 产品参数与规格 | 品牌 | 型号 | 单位 | 数量 | 单价 | 金额 | 比值 | 成本 | 成本金额 |  | 2014潮阳 | 2014改薄报价 | 改薄成本 | 2014年创强的配置
一、设备部分
1 | 教师计算机 | Intel G3250 CPU(双核双线程 主频≥3.2GHz 3M缓存) /4G DDRIII 内存 /硬盘：500G，SATA接口，7200rpm /19"宽屏液晶显示器 /DVD光驱 /防水抗菌键盘、USB光电鼠标 /集成声卡、显卡、网卡 /三年有限保修及上门 /集成网络同传及还原功能 | ACER | Veriton D430-3113 | 套 | 1 | 3865 | 3865 | 1.475 | 2620 | 2620 | 此报价无南京远志软件 | 1.472 | 3862 | 2620 | Intel G3250 CPU(双核双线程 主频≥3.2GHz 3M缓存) /4G DDRIII 内存 /硬盘：500G，SATA接口，7200rpm /19"宽屏液晶显示器 /DVD光驱 /防水抗菌键盘、USB光电鼠标 /集成声卡、显卡、网卡 /三年有限保修及上门 /集成网络同传及还原功能 /安装管理软件和WINDOWS系统
2 | 学生计算机 | Intel G1840 CPU(双核双线程 主频≥2.8GHz 2M缓存) /2G DDRIII 内存 /硬盘：500G，SATA接口，7200rpm /19"宽屏液晶显示器 /防水抗菌键盘、USB光电鼠标 /集成声卡、显卡、网卡 /三年有限保修及上门 /集成网络同传及还原功能 | ACER | Veriton D430-3197 | 套 | 24 | 3390 | 81360 | 1.63 | 2080 | 49920 | 此报价无南京远志软件 | 1.62 | 3370 | 2080 | Intel G1840 CPU(双核双线程 主频≥2.8GHz 2M缓存) /2G DDRIII 内存 /硬盘：500G，SATA接口，7200rpm /19"宽屏液晶显示器 /防水抗菌键盘、USB光电鼠标 /集成声卡、显卡、网卡 /三年有限保修及上门 /集成网络同传及还原功能 /安装管理软件和WINDOWS系统
3 | 头夹式耳机 | 头夹式耳机，带麦克风 /喇叭：φ40mm喇叭，阻抗32Ω，频率响应20Hz～20kHz，输出声压108dB；皮质头垫、包耳式耳垫。 /麦克风：φ6.0×5.0mm，全指向，阻抗2.2KΩ，灵敏度-58dB /φ3.5mm插头；线长1.8米以上 | 硕美科 | DT-2109 | 个 | 25 | 43 | 1075 | 1.5 | 28.5 | 712.5
4 | 落地式机柜 | 15U (宽W60×深450×高78厘米) | 弘誉 | HYD5A-6415 | 台 | 1 | 792 | 792 | 2.2 | 360 | 360
5 | 企业级路由器 | 百兆企业级无线路由器，内置防火墙； 1个WAN口、4个LAN口、1USB、1串行控制口； DHCP、PPPOE； 支持组播、VPN、QOS、ACL、ARP安全。 支持IPV4、IPV6单播路由。 | 华为 | AR121-S | 台 | 1 | 2325 | 2325 | 2.5 | 930 | 930
6 | 24口千兆交换机 | 24口千兆二层企业级交换机；背板带宽48Gbps；包转发率：36Mpps；MAC地址表8K；全双工/半双工自适应； 网络标准：IEEE 802.3，IEEE 802.3u，IEEE 802.3ab，ANSI/IEEE 802.3 Nway，IEEE 802.3x，IEEE 802.3az；交流电源 | 华为 | S1724G-AC | 台 | 2 | 1480 | 2960 | 2 | 740 | 1480
7 | 学生桌 | 1、双位学生桌：长120×宽55×高75cm；中纤板；浅木纹色。 2、学生凳2张：凳高≥43厘米；塑料凳面；五爪金属脚 | 定制 |  | 套 | 12 | 640 | 7680 | 2.2 | 291 | 3492
8 | 教学讲台 | 1、讲台：长180×宽60×高75cm；中纤板；浅木纹色。 2、教师椅：有扶手、有靠背、带轮子 | 定制 |  | 套 | 1 | 2282 | 2282 | 2.7 | 845 | 845
9 | 全自动稳压电源 | 全自动稳压电源；20KVA | 全力 | SJW-20KVS | 台 | 1 | 6400 | 6400 | 3.2 | 2000 | 2000
10 | UPS电源 | 后备式UPS；额定功率500VA；后备时间≥7分钟；转换时间10毫秒；阀控式铅酸蓄电池；充电时间10小时； | 山特 | TG500 | 台 | 1 | 378 | 378 | 2.1 | 180 | 180
11 | 合并式功率放大器 | 2U铝合金面板；2路线路输入；2路话筒输入；设高音和低音独立调节。2种功率输出方式；内置2级有源高通滤波及完整的线路安全工作保证。 | ITC | T-30C | 台 | 1 | 792 | 792 | 2 | 396 | 396
12 | 室内全频音柱 | 2个5"喇叭单元,15W功率,灵敏度90dB±3dB,木质外壳,壁挂式 | ITC | T-301A | 个 | 2 | 318 | 636 | 2 | 159 | 318
13 | 鹅颈式有线话筒 | 频率响应：50-12KHz;阻抗:600Ω;灵敏度:-63dB;尺寸:125x150x455mm;重量:1.3Kg;电源:AC 220V /50Hz | ITC | T-621 | 个 | 1 | 338 | 338 | 2 | 169 | 169
14 | 网络教学软件 | 1、网络教学：屏幕录制、屏幕回放、屏幕广播；电子教鞭、文件收集、远程命令、远程设置、远程消息、电子举手、黑屏肃静； 2、硬盘检测、软硬件资产侦测及盘点； 3、支持所有格式图像的显示方式。增加了网络实时考试系统功能，实现完美的教学评估应用。 4、软件厂商要提供软件著作权证书 | 南京远志 | Lanstar 8 | 套 | 1 | 3375 | 3375 | 1.5 | 2250 | 2250
15 | 投影机 | DLP显示技术；3200流明；分辨率1280×800；对比度15000:1；主机2年质保（灯泡6个月）；遥控器具备红外遥控和翻页功能 | ACER | X1385WH | 台 | 1 | 7040 | 7040 | 2.2 | 3200 | 3200
16 | 投影屏幕 | 100寸电动遥控幕 16：9 白塑幕 | 莱特斯 |  | 块 | 1 | 756 | 756 | 1.8 | 420 | 420
二、配套建设
1 | 明装配电箱 | 24位配电箱 带接地母排；一体化防雷模块；空气开关 | 定制 |  | 项 | 1 | 1086 | 1086 | 3 | 362 | 362
2 | 教室电源主干 | 学校将电源主干线（满足电脑教室用）布放到教室内。本次工程续接到稳压电源和配电箱上，预估电源主干线的长度15米。 | 三固 |  | 项 | 1 | 927 | 927 | 1.3 | 713 | 713
3 | 电源线 | ZR-BVV4mm2 2粒 ZR-BV2.5mm2 1粒 ZR-BVV2.5mm2 2.5粒 ZR-BV1.5mm2 1.5粒 ZR-BVV1.5mm2 1粒 | 三固 |  | 项 | 1 | 2297 | 2297 | 1.7 | 1351 | 1351
4 | 电源插座 | 五孔电源插座4个；六孔电源插座(电脑数)。五位电源排插1个。 | 八达 |  | 项 | 1 | 363 | 363 | 1.5 | 242 | 242
5 | 网线 | 超五类非屏蔽四对双绞线 | 大唐 |  | 箱 | 2 | 660 | 1320 | 1.7 | 388 | 776
6 | 阻燃PVC线槽 | 59×22； 39×19； 24×14 | 国产 |  | 项 | 1 | 788 | 788 | 2 | 394 | 394
7 | 土建配套 | 地面上埋线、上盖弧形金属槽；水晶头、3个理线器、投影吊架 | 定制 |  | 项 | 1 | 2592 | 2592 | 1.6 | 1620 | 1620
A | 设备材料小计 | [6 empty] | 131427 |  |  | 74750.5
B | 项目施工、系统集成、售后服务费 | [6 empty] | 13143
C | 税费 | [6 empty] | 5027
D | 项目合计 | [6 empty] | 149597
74846.5
50.03%
以下是设计 计算用，不列入对外的设备清单。
1 | 土建配套 | 地面埋线、上面盖U型槽 | 定制 |  | 项 | 1 | 2500 | 2500 | 1.3 | 1620 | 1620
2 | 教室内配电箱 | 24位 带接地母排 | 金海 |  | 个 | 1 | 406 | 406 | 1.45 | 115 | 115
3 | 五孔电源插座 | 五孔电源插座 | 八达 |  | 个 | 4 | 11.6 | 46.4 | 1.45 | 6.5 | 26
4 | 六孔电源插座 | 六孔电源插座 | 八达 |  | 个 | 25 | 11.6 | 290 | 1.45 | 7.7 | 192.5
5 | 电源线 | ZR-BVV4mm2 | 三固 |  | 粒 | 2 | 461.1 | 922.2 | 1.45 | 268 | 536
6 | 电源线 | ZR-BV2.5mm2 | 三固 |  | 粒 | 1 | 274.05 | 274.05 | 1.45 | 145 | 145
7 | 电源线 | ZR-BVV2.5mm2 | 三固 |  | 粒 | 2 | 289.28 | 578.56 | 1.45 | 168 | 336
8 | 电源线 | ZR-BV1.5mm2 | 三固 |  | 粒 | 1 | 175.45 | 175.45 | 1.45 | 95 | 95
9 | 电源线 | ZR-BVV1.5mm2 | 三固 |  | 粒 | 1 | 186.33 | 186.33 | 1.45 | 107 | 107
10 | 电源线 | ZR-BV1.5mm2 | 三固 |  | 粒 | 0.5 | 175.45 | 87.73 | 1.45 | 95 | 47.5
11 | 空气开关 | 60A/4P | 正泰 |  | 个 | 1 | 522 | 522 | 1.45 | 31.5 | 31.5
12 | 空气开关 | 25A/1P | 正泰 |  | 个 | 3 | 36.25 | 108.75 | 1.45 | 6.37 | 19.11
13 | 空气开关 | 10A/2P | 正泰 |  | 个 | 1 | 72.5 | 72.5 | 1.45 | 13.4 | 13.4
14 | 阻燃PVC线槽 | 59×22 | 国产 |  | 米 | 67 | 8.41 | 563.47 | 1.45 | 2.46 | 164.82
15 | 阻燃PVC线槽 | 39×19 | 国产 |  | 米 | 68 | 4.21 | 286.28 | 1.45 | 1.8 | 122.4
16 | 阻燃PVC线槽 | 24×14 | 国产 |  | 米 | 75 | 3.05 | 228.75 | 1.45 | 1.15 | 86.25
17 | 波纹管 | DN25 | 国产 |  | 米 | 15 | 3.19 | 47.85 | 1.45 | 1.4 | 21
18 | 电源排插 | 五位电源排插 | 佳立 | 佳立905 | 只 | 1 | 26.1 | 26.1 | 1.45 | 22.5 | 22.5
19 | 机柜 | 15U (宽W60×深450×高78厘米) | 弘誉 | HYD5A-6415 | 台 | 1 | 797.5 | 797.5 | 1.45 | 360 | 360
20 | 超五类理线器 | 非屏蔽 | 大唐 |  | 个 | 2 | 79.75 | 159.5 | 1.45 | 35 | 70
21 | 超五类四对双绞线 | 非屏蔽 | 三固 |  | 箱 | 2 | 725 | 1450 | 1.45 | 387.5 | 775
22 | 水晶头 | 网线两头直接打水晶头 | 唯康 |  | 盒 | 1 | 147.9 | 147.9 | 1.45 | 40 | 40
Note on E22: 1、一体化防雷器 雷迅 MC2-20K385/1+NPE 2、空气开关 60A/4P 1个 3、空气开关 25A/1P 6个
Note on L25: =6.5*4+7.7*47

## 20台电脑 (hidden)
西南门、湖边小学电脑教室 详细报价表
| 学校自理：粉刷教室墙面、清空教室。 | [6 empty] | 人民币（元） | 电脑数：20台学生机、1台教师机
序号 | 设备名称 | 产品参数与规格 | 品牌 | 型号 | 单位 | 数量 | 单价 | 金额 | 比值 | 成本 | 成本金额 |  | 2014潮阳 | 2014改薄报价 | 改薄成本 | 2014年创强的配置
一、设备部分
1 | 教师计算机 | Intel G3250 CPU(双核双线程 主频≥3.2GHz 3M缓存) /4G DDRIII 内存 /硬盘：500G，SATA接口，7200rpm /19"宽屏液晶显示器 /DVD光驱 /防水抗菌键盘、USB光电鼠标 /集成声卡、显卡、网卡 /三年有限保修及上门 /集成网络同传及还原功能 | ACER | Veriton D430-3113 | 套 | 1 | 3865 | 3865 | 1.475 | 2620 | 2620 | 此报价无南京远志软件 | 1.472 | 3862 | 2620 | Intel G3250 CPU(双核双线程 主频≥3.2GHz 3M缓存) /4G DDRIII 内存 /硬盘：500G，SATA接口，7200rpm /19"宽屏液晶显示器 /DVD光驱 /防水抗菌键盘、USB光电鼠标 /集成声卡、显卡、网卡 /三年有限保修及上门 /集成网络同传及还原功能 /安装管理软件和WINDOWS系统
2 | 学生计算机 | Intel G1840 CPU(双核双线程 主频≥2.8GHz 2M缓存) /2G DDRIII 内存 /硬盘：500G，SATA接口，7200rpm /19"宽屏液晶显示器 /防水抗菌键盘、USB光电鼠标 /集成声卡、显卡、网卡 /三年有限保修及上门 /集成网络同传及还原功能 | ACER | Veriton D430-3197 | 套 | 20 | 3390 | 67800 | 1.63 | 2080 | 41600 | 此报价无南京远志软件 | 1.62 | 3370 | 2080 | Intel G1840 CPU(双核双线程 主频≥2.8GHz 2M缓存) /2G DDRIII 内存 /硬盘：500G，SATA接口，7200rpm /19"宽屏液晶显示器 /防水抗菌键盘、USB光电鼠标 /集成声卡、显卡、网卡 /三年有限保修及上门 /集成网络同传及还原功能 /安装管理软件和WINDOWS系统
3 | 头夹式耳机 | 头夹式耳机，带麦克风 /喇叭：φ40mm喇叭，阻抗32Ω，频率响应20Hz～20kHz，输出声压108dB；皮质头垫、包耳式耳垫。 /麦克风：φ6.0×5.0mm，全指向，阻抗2.2KΩ，灵敏度-58dB /φ3.5mm插头；线长1.8米以上 | 硕美科 | DT-2109 | 个 | 21 | 43 | 903 | 1.5 | 28.5 | 598.5
4 | 落地式机柜 | 15U (宽W60×深450×高78厘米) | 弘誉 | HYD5A-6415 | 台 | 1 | 792 | 792 | 2.2 | 360 | 360
5 | 企业级路由器 | 百兆企业级无线路由器，内置防火墙； 1个WAN口、4个LAN口、1USB、1串行控制口； DHCP、PPPOE； 支持组播、VPN、QOS、ACL、ARP安全。 支持IPV4、IPV6单播路由。 | 华为 | AR121-S | 台 | 1 | 2325 | 2325 | 2.5 | 930 | 930
6 | 24口千兆交换机 | 24口千兆二层企业级交换机；背板带宽48Gbps；包转发率：36Mpps；MAC地址表8K；全双工/半双工自适应； 网络标准：IEEE 802.3，IEEE 802.3u，IEEE 802.3ab，ANSI/IEEE 802.3 Nway，IEEE 802.3x，IEEE 802.3az；交流电源 | 华为 | S1724G-AC | 台 | 1 | 1480 | 1480 | 2 | 740 | 740
7 | 学生桌 | 1、双位学生桌：长120×宽55×高75cm；中纤板；浅木纹色。 2、学生凳2张：凳高≥43厘米；塑料凳面；五爪金属脚 | 定制 |  | 套 | 10 | 640 | 6400 | 2.2 | 291 | 2910
8 | 教学讲台 | 1、讲台：长180×宽60×高75cm；中纤板；浅木纹色。 2、教师椅：有扶手、有靠背、带轮子 | 定制 |  | 套 | 1 | 2282 | 2282 | 2.7 | 845 | 845
9 | 全自动稳压电源 | 全自动稳压电源；20KVA | 全力 | SJW-20KVS | 台 | 1 | 6400 | 6400 | 3.2 | 2000 | 2000
10 | UPS电源 | 后备式UPS；额定功率500VA；后备时间≥7分钟；转换时间10毫秒；阀控式铅酸蓄电池；充电时间10小时； | 山特 | TG500 | 台 | 1 | 378 | 378 | 2.1 | 180 | 180
11 | 合并式功率放大器 | 2U铝合金面板；2路线路输入；2路话筒输入；设高音和低音独立调节。2种功率输出方式；内置2级有源高通滤波及完整的线路安全工作保证。 | ITC | T-30C | 台 | 1 | 792 | 792 | 2 | 396 | 396
12 | 室内全频音柱 | 2个5"喇叭单元,15W功率,灵敏度90dB±3dB,木质外壳,壁挂式 | ITC | T-301A | 个 | 2 | 318 | 636 | 2 | 159 | 318
13 | 鹅颈式有线话筒 | 频率响应：50-12KHz;阻抗:600Ω;灵敏度:-63dB;尺寸:125x150x455mm;重量:1.3Kg;电源:AC 220V /50Hz | ITC | T-621 | 个 | 1 | 338 | 338 | 2 | 169 | 169
14 | 网络教学软件 | 1、网络教学：屏幕录制、屏幕回放、屏幕广播；电子教鞭、文件收集、远程命令、远程设置、远程消息、电子举手、黑屏肃静； 2、硬盘检测、软硬件资产侦测及盘点； 3、支持所有格式图像的显示方式。增加了网络实时考试系统功能，实现完美的教学评估应用。 4、软件厂商要提供软件著作权证书 | 南京远志 | Lanstar 8 | 套 | 1 | 3375 | 3375 | 1.5 | 2250 | 2250
15 | 投影机 | DLP显示技术；3200流明；分辨率1280×800；对比度15000:1；主机2年质保（灯泡6个月）；遥控器具备红外遥控和翻页功能 | ACER | X1385WH | 台 | 1 | 7040 | 7040 | 2.2 | 3200 | 3200
16 | 投影屏幕 | 100寸电动遥控幕 16：9 白塑幕 | 莱特斯 |  | 块 | 1 | 756 | 756 | 1.8 | 420 | 420
二、配套建设
1 | 明装配电箱 | 24位配电箱 带接地母排；一体化防雷模块；空气开关 | 定制 |  | 项 | 1 | 1068 | 1068 | 3 | 356 | 356
2 | 教室电源主干 | 学校将电源主干线（满足电脑教室用）布放到教室内。本次工程续接到稳压电源和配电箱上，预估电源主干线的长度15米。 | 三固 |  | 项 | 1 | 927 | 927 | 1.3 | 713 | 713
3 | 电源线 | ZR-BVV4mm2 2粒 ZR-BV2.5mm2 1粒 ZR-BVV2.5mm2 2粒 ZR-BV1.5mm2 1.5粒 ZR-BVV1.5mm2 1粒 | 三固 |  | 项 | 1 | 2154 | 2154 | 1.7 | 1267 | 1267
4 | 电源插座 | 五孔电源插座4个；六孔电源插座(电脑数)。五位电源排插1个。 | 八达 |  | 项 | 1 | 317 | 317 | 1.5 | 211 | 211
5 | 网线 | 超五类非屏蔽四对双绞线 | 大唐 |  | 箱 | 2 | 660 | 1320 | 1.7 | 388 | 776
6 | 阻燃PVC线槽 | 59×22； 39×19； 24×14 | 国产 |  | 项 | 1 | 678 | 678 | 2 | 339 | 339
7 | 土建配套 | 地面上埋线、上盖弧形金属槽；水晶头、2个理线器、投影吊架 | 定制 |  | 项 | 1 | 2592 | 2592 | 1.6 | 1620 | 1620
A | 设备材料小计 | [6 empty] | 114618 |  |  | 64818.5
B | 项目施工、系统集成、售后服务费 | [6 empty] | 11462
C | 税费 | [6 empty] | 4384
D | 项目合计 | [6 empty] | 130464
65645.5
50.32%
以下是设计 计算用，不列入对外的设备清单。
1 | 土建配套 | 地面埋线、上面盖U型槽 | 定制 |  | 项 | 1 | 2500 | 2500 | 1.3 | 1620 | 1620
2 | 教室内配电箱 | 24位 带接地母排 | 金海 |  | 个 | 1 | 406 | 406 | 1.45 | 115 | 115
3 | 五孔电源插座 | 五孔电源插座 | 八达 |  | 个 | 4 | 11.6 | 46.4 | 1.45 | 6.5 | 26
4 | 六孔电源插座 | 六孔电源插座 | 八达 |  | 个 | 21 | 11.6 | 243.6 | 1.45 | 7.7 | 161.7
5 | 电源线 | ZR-BVV4mm2 | 三固 |  | 粒 | 2 | 461.1 | 922.2 | 1.45 | 268 | 536
6 | 电源线 | ZR-BV2.5mm2 | 三固 |  | 粒 | 1 | 274.05 | 274.05 | 1.45 | 145 | 145
7 | 电源线 | ZR-BVV2.5mm2 | 三固 |  | 粒 | 2 | 289.28 | 578.56 | 1.45 | 168 | 336
8 | 电源线 | ZR-BV1.5mm2 | 三固 |  | 粒 | 1 | 175.45 | 175.45 | 1.45 | 95 | 95
9 | 电源线 | ZR-BVV1.5mm2 | 三固 |  | 粒 | 1 | 186.33 | 186.33 | 1.45 | 107 | 107
10 | 电源线 | ZR-BV1.5mm2 | 三固 |  | 粒 | 0.5 | 175.45 | 87.73 | 1.45 | 95 | 47.5
11 | 空气开关 | 60A/4P | 正泰 |  | 个 | 1 | 522 | 522 | 1.45 | 31.5 | 31.5
12 | 空气开关 | 25A/1P | 正泰 |  | 个 | 3 | 36.25 | 108.75 | 1.45 | 6.37 | 19.11
13 | 空气开关 | 10A/2P | 正泰 |  | 个 | 1 | 72.5 | 72.5 | 1.45 | 13.4 | 13.4
14 | 阻燃PVC线槽 | 59×22 | 国产 |  | 米 | 61 | 8.41 | 513.01 | 1.45 | 2.46 | 150.06
15 | 阻燃PVC线槽 | 39×19 | 国产 |  | 米 | 57 | 4.21 | 239.97 | 1.45 | 1.8 | 102.6
16 | 阻燃PVC线槽 | 24×14 | 国产 |  | 米 | 63 | 3.05 | 192.15 | 1.45 | 1.15 | 72.45
17 | 波纹管 | DN25 | 国产 |  | 米 | 10 | 3.19 | 31.9 | 1.45 | 1.4 | 14
18 | 电源排插 | 五位电源排插 | 佳立 | 佳立905 | 只 | 1 | 26.1 | 26.1 | 1.45 | 22.5 | 22.5
19 | 机柜 | 15U (宽W60×深450×高78厘米) | 弘誉 | HYD5A-6415 | 台 | 1 | 797.5 | 797.5 | 1.45 | 360 | 360
20 | 超五类理线器 | 非屏蔽 | 大唐 |  | 个 | 2 | 79.75 | 159.5 | 1.45 | 35 | 70
21 | 超五类四对双绞线 | 非屏蔽 | 三固 |  | 箱 | 2 | 725 | 1450 | 1.45 | 387.5 | 775
22 | 水晶头 | 网线两头直接打水晶头 | 唯康 |  | 盒 | 1 | 147.9 | 147.9 | 1.45 | 40 | 40
Note on E22: 1、一体化防雷器 雷迅 MC2-20K385/1+NPE 2、空气开关 60A/4P 1个 3、空气开关 25A/1P 6个
Note on L25: =6.5*4+7.7*47

## 教学平台 木 (hidden)
中小学多媒体教学平台 详细报价表
人民币（元）
序号 | 设备名称 | 设备配置或者参数 | 品牌 | 型号 | 单位 | 数量 | 单价 | 金额 | 比值 | 成本 | 成本金额
1 | 教师计算机 | Intel G3250 CPU(双核双线程 主频≥3.2GHz 3M缓存) /4G DDRIII 内存 /硬盘：500G，SATA接口，7200rpm /19"宽屏液晶显示器 /DVD光驱 /防水抗菌键盘、USB光电鼠标 /集成声卡、显卡、网卡 /三年有限保修及上门 /集成网络同传及还原功能 | ACER | Veriton D430-3113 | 套 | 1 | 3865 | 3865 | 1.475 | 2620 | 2620 | 此报价无南京远志软件
2 | 宽屏投影机 | DLP显示技术；3200流明；分辨率1280×800；对比度15000:1；主机2年质保（灯泡6个月）；遥控器具备红外遥控和翻页功能 | ACER | X1385WH | 台 | 1 | 7040 | 7040 | 2.2 | 3200 | 3200
3 | 投影屏幕 | 100寸电动遥控幕 16：9 白塑幕 | 莱特斯 |  | 块 | 1 | 714 | 714 | 1.7 | 420 | 420
4 | 无线演示器 | 翻页笔：含无线接收器；无线控制距离10米；红色激光指针 | 诺为 | (KNORVAY)N75 | 个 | 1 | 158 | 158 | 2 | 79 | 79
5 | 实物视频展台 | 1/3"彩色专业图像传感器；≥320万像素；≥900TV线；整机放大倍数≥220倍；镜头可350度垂直或350度水平转动拍摄；；2个VGA输入和2个VGA输出；具有教师备课工具及互动教学工具功能（软件）；展台中控：断电后电脑画面可继续显示。 | 银狐 | TT-850 | 台 | 1 | 2156 | 2156 | 2.8 | 770 | 770
6 | 教学讲台 | 木质：长140×宽60×高95厘米；中纤板；浅木纹色。电脑、实物展台全部内置；显示器内藏。 | 定制 |  | 台 | 1 | 1788 | 1788 | 2.75 | 650 | 650
7 | 合并式功率放大器 | 2U铝合金面板；2路线路输入；2路话筒输入；设高音和低音独立调节。2种功率输出方式；内置2级有源高通滤波及完整的线路安全工作保证。 | ITC | T-30C | 台 | 1 | 792 | 792 | 2 | 396 | 396
8 | 室内全频音柱 | 2个5"喇叭单元,15W功率,灵敏度90dB±3dB,木质外壳,壁挂式 | ITC | T-301A | 个 | 2 | 318 | 636 | 2 | 159 | 318
9 | 鹅颈式有线话筒 | 频率响应：50-12KHz;阻抗:600Ω;灵敏度:-63dB;尺寸:125x150x455mm;重量:1.3Kg;电源:AC 220V /50Hz | ITC | T-621 | 个 | 1 | 338 | 338 | 2 | 169 | 169
10 | 设备配套 | 金银双色音箱线2*100支36米；VGA线20米、五孔电源插座3个、五位电源插排1个；电源线BVV 1.5mm2 *3；2米音频线（2头3.5mm接头）；配电箱、空开。 | 国产 |  | 项 | 1 | 1372 | 1372 | 2 | 686 | 686
11 | 辅材材料 | 阻燃PVC线槽、PVC线管、波纹管、直通头、压线槽、膨胀螺丝、铁钉、胶布、标签、扎带等 | 国产 |  | 项 | 1 | 336 | 336 | 2 | 168.16 | 168.16
A | 教室电教平台设备小计 | [6 empty] | 19195 |  |  | 9476.16
B | 施工费、运输、售后服务费 | [6 empty] | 1920
C | 税费 | [6 empty] | 734
D | 合计 | [6 empty] | 21849
12372.84
56.63%

## 多动能室 (hidden)
中小学多功能室 详细报价表
人民币（元）
序号 | 设备名称 | 设备配置或者参数 | 品牌 | 型号 | 单位 | 数量 | 单价 | 金额 | 比值 | 成本 | 成本金额
1 | 教师计算机 | Intel G3250 CPU(双核双线程 主频≥3.2GHz 3M缓存) /4G DDRIII 内存 /硬盘：500G，SATA接口，7200rpm /19"宽屏液晶显示器 /DVD光驱 /防水抗菌键盘、USB光电鼠标 /集成声卡、显卡、网卡 /三年有限保修及上门 /集成网络同传及还原功能 | ACER | Veriton D430-3113 | 套 | 1 | 3865 | 3865 | 1.475 | 2620 | 2620 | 此报价无南京远志软件
2 | 宽屏投影机 | DLP显示技术；3200流明；分辨率1280×800；对比度15000:1；主机2年质保（灯泡6个月）；遥控器具备红外遥控和翻页功能 | ACER | X1385WH | 台 | 1 | 7040 | 7040 | 2.2 | 3200 | 3200
3 | 投影屏幕 | 120寸电动遥控幕 16：9 白塑幕 | 莱特斯 |  | 块 | 1 | 1190 | 1190 | 1.7 | 700 | 700
4 | 无线演示器 | 翻页笔：含无线接收器；无线控制距离10米；红色激光指针 | 诺为 | (KNORVAY)N75 | 个 | 1 | 158 | 158 | 2 | 79 | 79
5 | 教学讲台 | 木质：长140×宽60×高95厘米；中纤板；浅木纹色。电脑、实物展台全部内置；显示器内藏。 | 定制 |  | 台 | 1 | 1788 | 1788 | 2.75 | 650 | 650
6 | 无线话筒带接收机 | 4支无线话筒、无线接收机 | ITC | T-524UH | 套 | 1 | 3431 | 3431 | 1.5 | 2287 | 2287
7 | 音箱150W (1对主 1对辅助） | 二分频全频专业扩声音箱；ф34钛膜高音、ф126磁10寸低音；8Ω阻抗；60Hz～20KHz频响；150W功率；100dB灵敏度；黑灰色喷漆；尺寸:360×290×540mm；重量:20Kg | ITC | TS-10A | 只 | 2 | 2800 | 5600 | 2 | 1400 | 2800
8 | 功放300W*2 | 1.双单声道平衡输入结构； 立体声、桥接、平衡输入方式；H类高效的放大电路,内置自动温度控制的冷却系统；高保真的音质； 2.开机自动软启动、内置智能限压系统；立体声、桥接输出方式；内置100HZ高通滤波器 3.输出功率:20Hz-20KHz/THD≤0.1％、(Into8Ohms×2 )300W；频率响应；20Hz-20KHz/-1dB 4.电压增益：26dB；信噪比：105dB；尺寸：（W×H×D）484×88×360mm；重量：26Kg | ITC | TA-H6 | 台 | 1 | 3950 | 3950 | 2 | 1975 | 1975
9 | 多功能室椅 | 80位学生折叠椅（塑料凳面，金属椅脚）；8位教师椅和会议桌（长120×宽40×高75厘米） | 定制 |  | 套 | 88 | 312 | 27456 | 1.2 | 260 | 22880
10 | 设备配套 | 金银双色音箱线2*300支60米；VGA线20米、五孔电源插座3个、五位电源插排1个；电源线BVV 1.5mm2 *3；2米音频线（2头3.5mm接头）；配电箱、空开。 | 国产 |  | 项 | 1 | 1808 | 1808 | 2 | 904 | 904
11 | 辅材材料 | 阻燃PVC线槽、PVC线管、波纹管、直通头、压线槽、膨胀螺丝、铁钉、胶布、标签、扎带等 | 国产 |  | 项 | 1 | 336 | 336 | 2 | 168.16 | 168.16
A | 教室电教平台设备小计 | [6 empty] | 56622 |  |  | 38263.16
B | 施工费、运输、售后服务费 | [6 empty] | 5662
C | 税费 | [6 empty] | 2166
D | 合计 | [6 empty] | 64450
26186.84
40.63%