## E.3单位工程招标控制价汇总表
单位工程招标控制价汇总表
工程名称: | 环境工程技术一体化实训基地建设项目-环境改造部分（安装） |  |  | 标段： |  | 第1页 共1页
序号 |  | 汇总内容 | 金额(元) |  | 其中：暂估价(元)
1 |  | 分部分项工程费 | 34069.64
1.1 |  | 环境工程技术一体化实训基地建设项目-环境改造部分（安装） | 34069.64
2 |  | 措施项目费 | 3558.99
2.1 |  | 绿色施工安全防护措施费 | 3558.99
2.2 |  | 其他措施项目费
3 |  | 其他项目费 | 994.97
3.1 |  | 暂列金额
3.2 |  | 暂估价
3.3 |  | 计日工
3.4 |  | 总承包服务费
3.5 |  | 索赔费用
3.6 |  | 现场签证费用
3.7 |  | 预算包干费 | 994.97
3.8 |  | 工程优质费
3.9 |  | 消纳费
3.10 |  | 其他费用
4 |  | 规费
5 |  | 税前工程造价 | 38623.6
6 |  | 增值税销项税额 | 3476.12
7 |  | 工程造价 | 42099.72
8 |  | 其中：人工费 | 9808.47
招标控制价合计 |  |  | 42099.72

## F.1分部分项工程量清单与计价表
分部分项工程量清单与计价表
工程名称: |  | 环境工程技术一体化实训基地建设项目-环境改造部分（安装） |  |  | 标段: |  |  | 第1页, 共5页
序号 | 项目编号 |  | 项目名称 | 项目特征描述 | 计量 单位 | 工程量 | 金 额 （元）
[7 empty] | 综合单价 | 合价 | 其中： 暂估价
环境工程技术一体化实训基地建设项目-环境改造部分（安装）
给排水
1 | 031001006001 |  | PP-R给水管 DN25 | 1、室内塑料给水管(粘接) 公称外径(mm以内) 25 2、PP－R给水管¦DN25 | m | 72.000 | 22.22 | 1599.84
2 | 031001006003 |  | PVC排水管 DN100 | 1、室内塑料排水管(热熔连接) 公称外径(mm以内) 110 2、PVC排水管¦DN100 | m | 45.000 | 45.37 | 2041.65
3 | 031003001001 |  | 角阀 DN25 | 1、螺纹阀安装 公称直径(mm以内) 25 2、角阀 DN25 | 个 | 16.000 | 53.05 | 848.8
4 | 030413002001 |  | 凿(压)槽 | 1、凿槽、刨沟(砖结构) 宽×深(mm以内) 70×70 2、沟槽修补 尺寸(宽×深mm) 70×70 | m | 70.200 | 24.9 | 1747.98
强电
5 | 030404034001 |  | 单联单控开关 | 1、控制设备及低压电器安装 照明开关安装 扳式暗开关(单控) 单联 2、单联单控开关 | 个 | 1.000 | 32.69 | 32.69
6 | 030404034002 |  | 双联单控开关 | 1、控制设备及低压电器安装 照明开关安装 扳式暗开关(单控) 双联 2、双联单控开关 | 个 | 1.000 | 35.44 | 35.44
|  |  | 本页小计 |  |  |  |  | 6306.4
分部分项工程量清单与计价表
工程名称: |  | 环境工程技术一体化实训基地建设项目-环境改造部分（安装） |  |  | 标段: |  |  | 第2页, 共5页
序号 | 项目编号 |  | 项目名称 | 项目特征描述 | 计量 单位 | 工程量 | 金 额 （元）
[7 empty] | 综合单价 | 合价 | 其中： 暂估价
7 | 030404034003 |  | 三联单控开关 | 1、控制设备及低压电器安装 照明开关安装 扳式暗开关(单控) 三联 2、三联单控开关 | 个 | 2.000 | 38.67 | 77.34
8 | 030404035001 |  | 二三插 | 1、控制设备及低压电器安装 单相明插座安装 单相（A以下） 16 2、二三插 | 个 | 9.000 | 38.2 | 343.8
9 | 030411006001 |  | 接线盒 | 1、接线盒安装 开关（插座）盒 暗装 2、接线盒 | 个 | 13.000 | 9.03 | 117.39
10 | 030412005001 |  | LED灯管 | 1、普通成套型荧光灯具安装 吊链式 单管 2、LED灯管 250*1200mm | 套 | 17.000 | 175.73 | 2987.41
11 | 030404033001 |  | 排气扇 | 1、控制设备及低压电器安装 风扇安装 排气扇 2、8寸直排换气扇，功率28W | 台 | 5.000 | 156.8 | 784
12 | 030411004001 |  | 配线 BYJ 1.5mm2 | 1、硬绝缘导线管内穿线 导线截面(mm2以内) 2.5 2、绝缘电线¦BYJ 1.5mm2 | m | 240.000 | 2.99 | 717.6
13 | 030411004002 |  | 配线 BYJ 2.5mm2 | 1、硬绝缘导线管内穿线 导线截面(mm2以内) 2.5 2、绝缘电线¦BYJ 2.5mm2 | m | 700.000 | 3.94 | 2758
|  |  | 本页小计 |  |  |  |  | 7785.54
分部分项工程量清单与计价表
工程名称: |  | 环境工程技术一体化实训基地建设项目-环境改造部分（安装） |  |  | 标段: |  |  | 第3页, 共5页
序号 | 项目编号 |  | 项目名称 | 项目特征描述 | 计量 单位 | 工程量 | 金 额 （元）
[7 empty] | 综合单价 | 合价 | 其中： 暂估价
14 | 030411004003 |  | 配线 BYJ 4mm2 | 1、硬绝缘导线管内穿线 导线截面(mm2以内) 6 2、绝缘电线¦BYJ 4mm2 | m | 100.000 | 4.67 | 467
15 | 030411004004 |  | 配线 BVV 16mm2 | 1、硬绝缘导线管内穿线 导线截面(mm2以内) 16 2、绝缘电线¦BVV 16mm2 | m | 125.000 | 13.54 | 1692.5
16 | 030404017001 |  | 配电箱 | 1、控制设备及低压电器安装 成套配电箱安装 悬挂式(半周长m以内) 0.5 2、36位配电箱，含空气开关 | 台 | 1.000 | 2241.15 | 2241.15
17 | 030411001002 |  | 配管 PC20 | 1、刚性难燃线管砖、混凝土结构暗配 公称直径(mm以内) 20 2、刚性难燃管¦PC20 | m | 300.000 | 9.38 | 2814
18 | 030411001003 |  | 配管 PC25 | 1、刚性难燃线管砖、混凝土结构暗配 公称直径(mm以内) 25 2、刚性难燃管¦PC25 | m | 25.000 | 13.29 | 332.25
弱电
19 | 030502005003 |  | 网络线 | 1、敷设双绞线缆或电话线 管、暗槽内穿放(对以内) 2 2、六类非屏蔽网络线 | m | 100.000 | 4.1 | 410
|  |  | 本页小计 |  |  |  |  | 7956.9
分部分项工程量清单与计价表
工程名称: |  | 环境工程技术一体化实训基地建设项目-环境改造部分（安装） |  |  | 标段: |  |  | 第4页, 共5页
序号 | 项目编号 |  | 项目名称 | 项目特征描述 | 计量 单位 | 工程量 | 金 额 （元）
[7 empty] | 综合单价 | 合价 | 其中： 暂估价
20 | 030502005004 |  | 音频线 | 1、敷设双绞线缆或电话线 管、暗槽内穿放(对以内) 2 2、音频线¦200芯金银线 | m | 180.000 | 3.89 | 700.2
21 | 030411001004 |  | 配管 PC20 | 1、刚性难燃线管砖、混凝土结构暗配 公称直径(mm以内) 20 2、刚性难燃管¦PC20 | m | 100.000 | 9.38 | 938
22 | 030502001001 |  | 22U网络机柜 | 1、机柜、机架安装 落地式 2、22U网络机柜 | 台 | 1.000 | 1731.32 | 1731.32
23 | 030507008001 |  | 摄像头 | 1、摄像头安装 | 台 | 5.000 | 242.51 | 1212.55
24 | 030502012001 |  | 信息插座 | 1、安装8位模块式信息插座 单口 2、8位模块式信息插座 单口 | 个 | 3.000 | 34.06 | 102.18
25 | 030501012001 |  | 交换机 | 1、工作组级交换机安装 2、局域网交换机 | 台 | 1.000 | 856.5 | 856.5
26 | 030501012002 |  | POE交换机 | 1、工作组级交换机安装 2、POE交换机 | 台 | 1.000 | 556.5 | 556.5
27 | 030507013002 |  | 录像机 | 1、录像设备 数字录像机 8路输入 2、8路录像机 | 台 | 1.000 | 947.11 | 947.11
28 | 030501004002 |  | 硬盘 | 1、数字硬盘录像机安装 带环路 ≤16路 2、6T监控硬盘 | 台 | 1.000 | 1096.54 | 1096.54
空调工程
|  |  | 本页小计 |  |  |  |  | 8140.9
分部分项工程量清单与计价表
工程名称: |  | 环境工程技术一体化实训基地建设项目-环境改造部分（安装） |  |  | 标段: |  |  | 第5页, 共5页
序号 | 项目编号 |  | 项目名称 | 项目特征描述 | 计量 单位 | 工程量 | 金 额 （元）
[7 empty] | 综合单价 | 合价 | 其中： 暂估价
29 | 031001004001 |  | 铜管 Φ15.9 | 1、给排水管道 室内铜管(氧乙炔焊) 公称外径(mm以内) 18 2、给水室内铜管焊接管件 3、Φ15.9 4、橡塑保温套管安装 管道公称直径(mm以内) 20 5、保温套管¦DN20 | m | 30.000 | 83.79 | 2513.7
30 | 031001006004 |  | PVC排水管 DN32 | 1、室内塑料排水管(粘接) 公称外径(mm以内) 50 2、室内塑料排水管件 3、PVC排水管¦DN32 4、橡塑保温套管安装 管道公称直径(mm以内) 32 5、保温套管¦DN32 | m | 30.000 | 45.54 | 1366.2
|  |  | 本页小计 |  |  |  |  | 3879.9
|  |  | 合计 |  |  |  |  | 34069.64

## F.4总价措施项目清单与计价表
总价措施项目清单与计价表
工程名称: |  | 环境工程技术一体化实训基地建设项目-环境改造部分（安装） | 标段： |  |  | 第1页, 共1页
序 号 | 项目名称 |  |  | 计算基础 | 费率(%) |  | 金额（元）
1 | 绿色施工安全防护措施费
1.1 | 按系数计算的其他绿色施工安全防护措施费
1.1.1 | 按系数计算的绿色施工安全防护措施费(包括绿色施工、临时设施、安全施工和用工实名管理) |  |  | 分部分项人工费+分部分项机具费 | 35.77 |  | 3558.99
| 小计 | [5 empty] | 3558.99
| 小计 | [5 empty] | 3558.99
2 | 其他措施项目费
2.1 | 赶工措施费 |  |  | (1-GGXS)*(QRG+QJX) | 3.44
2.2 | 夜间施工增加费 |  |  | 夜间施工人工费 | 20
2.3 | 交通干扰工程施工增加费
2.4 | 文明工地增加费 |  |  | 分部分项人工费+分部分项机具费
小计
| 合 计 | [5 empty] | 3558.99

## F.1单价措施项目清单与计价表
单价措施项目清单与计价表
工程名称: |  | 环境工程技术一体化实训基地建设项目-环境改造部分（安装） |  |  | 标段： |  |  | 第1页, 共1页
序号 | 项目编码 |  | 项目名称 | 项目特征描述 |  | 计量 单位 | 工程量 |  | 金额（元）
[9 empty] | 综合单价 | 合价
1 | AQFHWMSG |  | 绿色施工安全防护措施费
1.1 | AZMJSCSF |  | 按子目计算的绿色施工安全防护措施费项目
1.1.1 | ZHJSJ |  | 综合脚手架
小计
1.1.2 | SGXCWDHLSZDWD001 |  | 施工现场围挡和临时占地围挡 |  |  | 项 | 1.000
1.1.3 | SGWDZM001 |  | 施工围档照明 |  |  | 项 | 1.000
1.1.4 | SGBD001 |  | 施工便道 |  |  | 项 | 1.000
1.1.5 | FCJZLSSGFHP001 |  | 防尘降噪绿色施工防护棚 |  |  | 项 | 1.000
1.1.6 | YBYL001 |  | 样板引路 |  |  | 项 | 1.000
小计
小计
2 | QTCSF |  | 其他措施项目费
2.1 | 031301010001 |  | 安装与生产同时进行施工增加费 |  |  | 项 | 1.000
2.2 | 031301011001 |  | 在有害身体健康环境中施工增加费 |  |  | 项 | 1.000
2.3 | 031301017001 |  | 脚手架搭拆费 |  |  | 项 | 1.000
2.4 | 031302003001 |  | 在地下（暗）室、设备及大口径管道内等特殊施工部位进行施工增加费 |  |  | 项 | 1.000
2.5 | 031302007001 |  | 高层建筑增加费 |  |  | 项 | 1.000
2.6 | DXGXJCJXF001 |  | 地下管线交叉降效费 |  |  | 项 | 1.000
2.7 | 031301018001 |  | 其他措施 |  |  | 项 | 1.000
小计
本页小计
合 计

## G.1其他项目清单与计价汇总表
其他项目清单与计价汇总表
工程名称： |  | 环境工程技术一体化实训基地建设项目-环境改造部分（安装） |  |  | 标段: |  | 第1页, 共1页
序号 | 项目名称 |  | 金额(元) | 结算金额(元) |  | 备注
1 | 暂列金额
2 | 暂估价
2.1 | 材料暂估价
2.2 | 专业工程暂估价
3 | 计日工
4 | 总承包服务费
5 | 索赔费用
6 | 现场签证费用
7 | 预算包干费 |  | 994.97 |  |  | 按分部分项的人工费与施工机具费之和的10.00%计算
8 | 工程优质费 |  |  |  |  | 市级质量奖按7.50%计算；省级质量奖12.50%计算；国家级质量奖20.00%计算；
9 | 消纳费 |  |  |  |  | 根据“穗建造价〔2019〕53号”，建筑垃圾处置企业(单位)收取的消纳费列入其他项目费用中，按照市场、工程情况预估，列明单价与工程量。
10 | 其他费用
总计 |  |  | 994.97

## H 规费、税金项目清单与计价表
规费、税金项目清单与计价表
工程名称: |  | 环境工程技术一体化实训基地建设项目-环境改造部分（安装） |  |  | 标段: |  | 第1页, 共1页
序号 | 项目名称 |  | 计算基础 | 计算基数 |  | 计算费率(%) | 金额(元)
1 | 规费
2 | 增值税销项税额 |  | 税前工程造价 | 38623.6 |  | 9 | 3476.12
合计 | [6 empty] | 3476.12
编制人（造价人员）： |  |  |  | 复核人（造价工程师）：

## 主要材料设备价格表
主要材料设备价格表
工程名称: |  | 环境工程技术一体化实训基地建设项目-环境改造部分（安装） |  |  |  | 第1页 共4页
序号 | 材料设备编码 |  | 材料设备名称 | 规格、型号等特殊要求 | 单位 |  | 不含税编制价(元)
1 | 00010003 |  | 机上人工 |  | 工日 |  | 234.6
2 | 00010010 |  | 人工费 |  | 元 |  | 1.02
3 | 01030035 |  | 镀锌低碳钢丝 | φ1.2～2.5 | kg |  | 5.38
4 | 01030055 |  | 镀锌低碳钢丝 | φ2.5～4.0 | kg |  | 5.38
5 | 01290043 |  | 钢板 8～15 |  | kg |  | 3.16
6 | 02010013 |  | 橡胶板 1～3 |  | kg |  | 25.7
7 | 02010015 |  | 橡胶板 4～15 |  | kg |  | 11.09
8 | 02130070 |  | 聚四氟乙烯生料带 | 26mm×20m×0.1mm | m |  | 0.13
9 | 02270001 |  | 棉纱 |  | kg |  | 11.47
10 | 02270020 |  | 白布 |  | kg |  | 2.75
11 | 02270180 |  | 破布 一级 |  | kg |  | 7.18
12 | 03010225 |  | 木螺钉 M2～4×6～65 |  | 十套 |  | 0.18
13 | 03010430 |  | 六角螺栓 综合 |  | kg |  | 5.58
14 | 03011430 |  | 半圆头镀锌螺栓 | M2～5×15～50 | 十套 |  | 0.43
15 | 03011605 |  | 镀锌六角螺栓 | 2平1弹垫 M10×100以内 | 十套 |  | 5.04
16 | 03013061 |  | 膨胀螺栓 M12 |  | 十套 |  | 8.41
17 | 03013431 |  | 塑料胀管 D6～8 |  | 十套 |  | 0.6
18 | 03014281 |  | 镀锌锁紧螺母 DN15×3 |  | 十套 |  | 2.94
19 | 03131001 |  | 砂轮片 综合 |  | 片 |  | 12.87
20 | 03131061 |  | 尼龙砂轮片 φ100 |  | 片 |  | 4.27
21 | 03131101 |  | 尼龙砂轮片 φ400 |  | 片 |  | 11.97
22 | 03134021 |  | 铁砂布 0～2# |  | 张 |  | 0.94
23 | 03135021 |  | 低碳钢焊条 | 结422 φ3.2 | kg |  | 5.96
24 | 03136021 |  | 焊锡丝 综合 |  | kg |  | 7.69
25 | 03136121 |  | 铜焊丝 综合 |  | kg |  | 59.83
26 | 03137031 |  | 铜焊粉 |  | kg |  | 38.46
27 | 03137041 |  | 焊锡膏 |  | kg |  | 47.01
28 | 03138001 |  | 锡基钎料 |  | kg |  | 52.47
29 | 03139071 |  | 冲击钻头 φ6～8 |  | 个 |  | 2.76
30 | 03139281 |  | 钢锯条 |  | 条 |  | 0.43
31 | 04010015 |  | 复合普通硅酸盐水泥 | P.C 32.5 | t |  | 317.14
32 | 04030015 |  | 中砂 |  | m3 |  | 201.94
主要材料设备价格表
工程名称: |  | 环境工程技术一体化实训基地建设项目-环境改造部分（安装） |  |  |  | 第2页 共4页
序号 | 材料设备编码 |  | 材料设备名称 | 规格、型号等特殊要求 | 单位 |  | 不含税编制价(元)
33 | 13010120 |  | 酚醛磁漆 |  | kg |  | 7.75
34 | 13010130 |  | 酚醛调和漆 |  | kg |  | 7.17
35 | 14030040 |  | 汽油 综合 |  | kg |  | 6.38
36 | 14070050 |  | 机油 综合 |  | kg |  | 6.96
37 | 14090010 |  | 电力复合脂 |  | kg |  | 14.45
38 | 14330030 |  | 丙酮 |  | kg |  | 9.74
39 | 14350190 |  | 多功能上光清洁剂 |  | 盒 |  | 8.2
40 | 14350360 |  | 酒精 |  | kg |  | 7.34
41 | 14390070 |  | 氧气 |  | m3 |  | 5.16
42 | 14390100 |  | 乙炔气 |  | kg |  | 13.3
43 | 14410410 |  | 氯丁橡胶粘接剂 |  | kg |  | 14.02
44 | 14410600 |  | 胶粘剂 |  | kg |  | 1.88
45 | 14430300 |  | 保温扎带 |  | 卷 |  | 2.64
46 | 15000020-0001 |  | 保温套管 | DN20 | m |  | 11.19
47 | 15000020-0002 |  | 保温套管 | DN32 | m |  | 11.42
48 | 17010053 |  | 焊接钢管 DN20 |  | m |  | 4.26
49 | 17010054 |  | 焊接钢管 DN20 |  | kg |  | 4.26
50 | 17150020-0001 |  | Φ15.9 |  | m |  | 40.41
51 | 17250050-0001 |  | PP－R给水管 | DN25 | m |  | 5.79
52 | 17250170 |  | 塑料软管 D5 |  | m |  | 0.4
53 | 17250370-0002 |  | PVC排水管 | DN100 | m |  | 11.49
54 | 17250370-0003 |  | PVC排水管 | DN32 | m |  | 6.69
55 | 17270175 |  | 橡胶软管 DN20 |  | m |  | 5
56 | 18010765 |  | 黑玛钢活接头 DN25 |  | 个 |  | 8.75
57 | 18070113 |  | 给水室内铜管焊接管件 |  | 个 |  | 1.5
58 | 18090060 |  | 室内塑料排水管件 |  | 个 |  | 1.5
59 | 19000001-0001 |  | 角阀 DN25 |  | 个 |  | 27.33
60 | 19000210 |  | 螺纹阀门 DN20 |  | 个 |  | 26
61 | 21310001 |  | 吊盒 |  | 个 |  | 0.89
62 | 24110140 |  | 弹簧压力表 | Y-100 0～1.6MPa | 块 |  | 20
63 | 24590010 |  | 压力表弯管 DN15 |  | 个 |  | 5.56
64 | 25000001-0002 |  | LED灯管 250*1200mm |  | 套 |  | 130
主要材料设备价格表
工程名称: |  | 环境工程技术一体化实训基地建设项目-环境改造部分（安装） |  |  |  | 第3页 共4页
序号 | 材料设备编码 |  | 材料设备名称 | 规格、型号等特殊要求 | 单位 |  | 不含税编制价(元)
65 | 25610100 |  | 瓜子灯链 大号 |  | m |  | 2.04
66 | 26050001-0002 |  | 单联单控开关 |  | 个 |  | 20
67 | 26050001-0003 |  | 双联单控开关 |  | 个 |  | 22
68 | 26050001-0004 |  | 三联单控开关 |  | 个 |  | 25
69 | 26410060-0001 |  | 二三插 |  | 个 |  | 25
70 | 27170001 |  | 电气绝缘胶带 | 18mm×10m×0.13mm | 卷 |  | 2.4
71 | 28010080 |  | 裸铜线 6mm2 |  | kg |  | 53.88
72 | 28030090 |  | 铜芯橡皮花线 | 2×23/0.15mm2 | m |  | 1.97
73 | 28030170-0001 |  | 绝缘电线 | BYJ 1.5mm2 | m |  | 1.5
74 | 28030170-0002 |  | 绝缘电线 | BYJ 2.5mm2 | m |  | 2.36
75 | 28030170-0003 |  | 绝缘电线 | BYJ 4mm2 | m |  | 3.22
76 | 28030170-0004 |  | 绝缘电线 | BVV 16mm2 | m |  | 11.35
77 | 28030270-0001 |  | 六类非屏蔽网络线 |  | m |  | 3
78 | 28030270-0002 |  | 音频线 | 200芯金银线 | m |  | 2.8
79 | 28030480 |  | 铜芯聚氯乙烯绝缘导线 BV-2.5mm2 |  | m |  | 1.11
80 | 28030510 |  | 铜芯聚氯乙烯绝缘导线 BV-6mm2 |  | m |  | 2.68
81 | 29060115 |  | 镀锌钢管塑料护口 | DN15～20 | 个 |  | 0.06
82 | 29060140-0001 |  | 刚性难燃管 | PC20 | m |  | 2.27
83 | 29060140-0002 |  | 刚性难燃管 | PC25 | m |  | 3.18
84 | 29060280 |  | 难燃塑料管接头 20 |  | 个 |  | 0.48
85 | 29060285 |  | 难燃塑料管接头 25 |  | 个 |  | 0.53
86 | 29090185 |  | 铜端子 6mm2 |  | 个 |  | 1.74
87 | 29090210 |  | 铜接线端子 DT-2.5mm2 |  | 个 |  | 1.06
88 | 29090215 |  | 铜接线端子 DT-6mm2 |  | 个 |  | 1.74
89 | 29110390 |  | 接线盒 |  | 个 |  | 1.9
90 | 30030040-0001 |  | 网络半球型摄像机 |  | 台 |  | 80
91 | 30030170-0002 |  | 6T监控硬盘 |  | 台 |  | 500
92 | 30130020 |  | 8位模块式信息插座 单口 |  | 个 |  | 23.22
93 | 30210160 |  | 局域网交换机 |  | 台 |  | 600
94 | 30210160-0001 |  | POE交换机 |  | 台 |  | 300
95 | 30210170-0001 |  | 8路录像机 |  | 台 |  | 476
96 | 34090230 |  | 塑料圆台 |  | 块 |  | 0.58
主要材料设备价格表
工程名称: |  | 环境工程技术一体化实训基地建设项目-环境改造部分（安装） |  |  |  | 第4页 共4页
序号 | 材料设备编码 |  | 材料设备名称 | 规格、型号等特殊要求 | 单位 |  | 不含税编制价(元)
97 | 34090250 |  | 脱脂棉 |  | kg |  | 25.13
98 | 34110010 |  | 水 |  | m3 |  | 4.58
99 | 37091110 |  | 钢垫板 1～2 |  | kg |  | 4.37
100 | 50350010-0001 |  | 8寸直排换气扇，功率28W |  | 台 |  | 66.6
101 | 55090080-0001 |  | 36位配电箱，含空气开关 |  | 台 |  | 2000
102 | 57330001-0002 |  | 22U网络机柜 |  | 个 |  | 1200
103 | 99450630 |  | 折旧费 |  | 元 |  | 1
104 | 99450640 |  | 检修费 |  | 元 |  | 1
105 | 99450650 |  | 维护费 |  | 元 |  | 1
106 | 99450660 |  | 安拆费 |  | 元 |  | 1
107 | 99450670 |  | 汽油 | (机械用)国Ⅲ93# | kg |  | 6.38
108 | 99450700 |  | 电 | (机械用) | kw·h |  | 0.77
109 | 99450760 |  | 其他材料费 |  | 元 |  | 1
110 | 99451300 |  | 校验费 |  | 元 |  | 1