## Sheet1
计算机系视频采编实训室购置设备需求清单
序号 | 物品名称 | 规格型号 | 需求或主要技术参数 | 单位 | 采购数量
1 | 高清摄像机 | 265×235×455mm（机身），265×240×460mm（含配件（镜头罩、镜头盖、麦克风、眼罩），不含握把带，包括突出部分） | 高清摄像机，支持无线控制。背照式（1/3.95）英寸Exmor R CMOS传感器；最大像素659万，有效像素614万。 12倍光学变焦，200倍数字变焦。 镜头特点，索尼G镜头；实际焦距 f=2.9-34.8mm；最大光圈 F1.8-F3.4；液晶屏尺寸 3英寸；液晶屏像素 约92万像素；取景器描述 0.39英寸，OLED，144万像素；对焦方式 自动对焦，手动对焦 对焦范围 广角：10mm-无穷远，长焦：800mm-无穷远；快门描述 1/6-1/10000秒 最低照明度 1.4流明（MAN 设置：SS 1/25 秒，Iris F1.8，增益 33dB） 0.7流明（MAN 设置：SS 1/12 秒，Iris F1.8，增益 33dB） 闪光灯1.0m/约 200lx（摄影灯）；内置LED灯0.5m/约800lx；照明角度：约 30° 色温：约5500K 录制格式 高清：兼容 MPEG-4 AVC/H.264 AVCHD 2.0格式 麦克风 内置（单向立体声驻极体电容式麦克风） NFC功能 支持；USB接口 USB2.0；AV端子 复合输出：BNC (x1) 音频输出：RCA 针；HDMI接口 支持；机身存储容量 32GB； 电池类型：锂电池（NP-F570）； 产品重量 约3100g（含镜头罩，镜头盖，麦克风，眼罩，靴盖，NP-F570 电池）。 附件：镜头罩，镜头盖，麦克风，眼罩，靴盖。每机加配两块原装NP-F570 电池，以及两个的电池充电器。每机配两张品牌32G SDHC记忆卡。 | 台 | 2
2 | 实验桌 | 160cm*100cm*74cm （长*宽*高） | 会议桌型实验桌。桌腿采用钢木结构,U型方管底架设计，中间的横拉杆加固。桌腿横梁采用焊接工艺，双横杠加固桌面底座架。桌腿三接桌面，采用三脚焊接，结合内六角长杆螺丝固定。桌腿使用黑色烤漆工艺。可调节防滑脚垫。桌面采用2.5cm 加厚板材，白枫色台面。桌含一层抽屉。 | 张 | 10
3 | 实验椅 | 40cm*55cm*77cm （整体长*宽*高） | 培训椅款，金属部分采用国际标准1.2MM厚优质冷碳钢材焊接成型。椅子不可折叠，但可以摞迭放置。灰色椅面塑胶部分采用增强聚丙烯塑料。 | 张 | 60
4 | 有线交换机 | 440mm x 260mm x 44mm | 24个10/100/1000M自适应RJ45端口，2个千兆SFP光纤模块扩展槽。背板带宽达48Gbps。所有端口均具备线速转发能力。支持802.1x认证，VLAN划分及多级用户管理等功能，有效防范非法用户接入以及资源滥用问题。有端口安全功能，可自动将动态学习到的MAC地址与端口绑定，可限制每个端口最大学习到的MAC 地址数量，有效防范MAC 地址泛洪攻击。有端口限速功能，可对出入端口的数据流进行十个级别的速率限制，最小粒度可达64Kbps。 | 台 | 1
5 | 无线控制器 | 209mm x 126mm x 26mm | 5个10/100M RJ45端口。自动发现并统一管理吸顶式AP与面板式AP。实时监控AP工作状态，统一配置所有AP，统一升级AP软件，无线MAC地址白名单，无线网络与Tag VLAN绑定，隔离不同无线网络。 | 台 | 1
6 | 无线接入器 | 190mm x 170mm x30mm | 无线传输率：300Mbps。传输频段 2.4GHz-2.483GHz (中国)。吸顶/壁挂，安装灵活简便，802.3af/at标准PoE供电，不同环境选择不同工作模式，无线发射功率线性可调，支持8个SSID，轻松划分无线网络，内置独立硬件保护电路，可自动恢复工作异常AP，维护简单。 | 台 | 2
7 | 电排 | 330mm x 65mm x 34mm | 插孔数量：5孔，额定功率：2500W。额定电压：250V，额定电流：10A。线长：3米。配置了5个新国标五孔插孔，孔间距最宽达到50mm。每一个插孔各有一个独立开关。带指示灯防电涌保护功能。负载功率总和超过额定功率自动保护。10度倾角坡面，方便拔插接口。内置双挂脚孔 | 个 | 5
8 | 视频切换器 | 30mm x 48mm x 85mm | 视频切换器2进1出，双向VGA切换器。适用液晶显示器。支持分辨率1920*1440。支持热插拔。切换方式：支持键盘热键切换。具有自动扫描功能。 | 个 | 1
9 | 连接网络的相关线材 |  | 布置网络的配套电源线，插座，网络线路。 | 批 | 1