## 1
汕头职业技术学院学术报告厅、图书信息大楼一楼音视屏系统购置项目询价报价单
报价单位（盖章）： 联系人： 联系电话： 时间：
序号 | 设备名称 | 品 牌 | 型 号 | 技术参数 | 数量 | 单位 | 单 价 | 金 额 | 备 注
一、学术报告厅音响系统
1 | 主扩扬声器 | PIEXUS | EA-S15 | 1.频响：47Hz~18KHz(±3dB)； 2.低音：15”，高音：44mm*1； 3.功率：450W(RMS), 4.阻抗：8Ω, 5.灵敏度：98dB； 6.指向性：100°Hor×50°Ver； 7.连续声压级：125dB 8.最大声压级：131dB； | 2 | 只
2 | 返听扬声器 | PIEXUS | EA-S10 | 1.频响：58Hz~18KHz(±3dB)； 2.低音：10”，高音：34mm*1； 3.功率：300W(RMS), 4.阻抗：8Ω, 5.灵敏度：96dB； 6.指向性：100°Hor×50°Ver； 7.连续声压级：118dB 8.最大声压级：124dB； | 2 | 只
3 | 辅助音箱 | PIEXUS | ENT-403L | 1.驱动单元：4x3"钕铁硼； 2.锥盆材料：纸浆涂层； 3.阻抗：8Ω； 4.额定功率：120W（480W，PEAK）； 5.SPL（1W/1m）：96dB； 6.最大SPL（1W/1m）：124dB； 7.频率响应：150Hz~14kHz，-6dB；80Hz~18kHz，-10dB； 8.外壳材料：ABS塑料+玻璃纤维； 9.网罩材料：铝； 10.扩散角度（-6dB）：垂直>20°，水平>120°； 11.安装孔：10个M6； 12.安装系统：智能安装支架/嵌入式安装支架； 13.颜色：黑色/白色； 14.尺寸（高×宽×深）：530x100x150mm； 15.产品净重：3.80kg； 16.包装重量：5.08kg； | 4 | 只
4 | 有源监听音箱 | PIEXUS | AT-8 | 频率响应：80Hz-20KHz 阻抗：8 ohms 额定功率：100W 峰值功率：200W/5Min 灵敏度：88dB（2.83v/m） 最大声压：105dB 连接：2×NL 4 speakon 尺寸：326×188×206mm 低频：6 IN×1（170mm） 高频：1 IN×1（25mm） 重量：4.5Kg | 2 | 只
5 | 主扩功率放大器 | PIEXUS | MA3600 | 1.频响：20Hz～20KHz(+0/-0.1dB)； 2.立体声输出：2×650W/8Ω，2×1300W/4Ω； 3.信噪比：>105dB, 4.转换速率：60v/us, 5.谐波失真：< 0.01%Rated Power@8Ω 1KHZ； 6.阻尼系数：500：1, 7.总谐波失真度{THD}：≤0.01%Rated Power@8Ω 1KHZ； 8.输入阻抗：20KΩ(平衡）/10KΩ（不平衡）； 9.输入灵敏度：0.775V/1V/1.5V； 10.输入抑制比：≤-75dB,分离度：≤-70dB； 11.连接输入：Neutrik输入,连接输出：Neutrik Spekon输出； 12.面板指示灯：Actect ,Protect,Signal,Clip。 | 1 | 台
6 | 返听功率放大器 | PIEXUS | MA2400 | 1.频响：20Hz～20KHz(+0/-0.1dB)； 2.立体声输出：2×450W/8Ω，2×900W/4Ω； 3.信噪比：>105dB, 4.转换速率：60v/us, 5.谐波失真：< 0.01%Rated Power@8Ω 1KHZ； 6.阻尼系数：450：1, 7.总谐波失真度{THD}：≤0.01%Rated Power@8Ω 1KHZ； 8.输入阻抗：20KΩ(平衡）/10KΩ（不平衡）； 9.输入灵敏度：0.775V/1V/1.5V； 10.输入抑制比：≤-75dB,分离度：≤-70dB； 11.连接输入：Neutrik输入,连接输出：Neutrik Spekon输出； 12.面板指示灯：Actect ,Protect,Signal,Clip。 | 1 | 台
7 | 辅助功率放大器 | PIEXUS | PX2.3 | 1.1U 高度9"深度标准机箱，体积紧凑，轻便小巧； 2.CLASS-D数字功率放大器，高功率开关电源供电，高效率低能耗； 3.额定输出功率：立体声350W×2/8Ω；立体声550W×2/4Ω； 4.频率响应：15Hz～20KHz(+0/-0.1dB)； 5.总谐波失真度{THD}：≤0.1%Rated Power@8Ω 1KHZ； 6.输入阻抗：20KΩ(平衡）/10KΩ（不平衡）； 7.信噪比：≥100dB； 8.阻尼系数:（350:1,1Khz 8ohms）； 9.转换速率：28V/US； 10.连接输入：Neutrik输入,连接输出：Neutrik/Spekon输出； 11.散热系统：双变速静音风扇，从前到后排风 ； 12.保护功能：过热，短路，直流输出； 13.连接输入：Neutrik输入,连接输出：Neutrik Spekon输出； 14.面板指示灯：Actect ,Protect,Signal,Clip。 | 2 | 台
8 | 调音台 | PIEXUS | PGM1640 | 1.16路输入通道结构，12路平衡式话筒输入及2路立体声输入,6组母线（2组立体声+4编组）输出，6组AUX辅助输出 2.高品质、低噪音的话筒输入，低噪音前置放大，话筒提供优质的+48V幻像电源； 3.输入通道具备Insert插孔，方便外接反馈抑制器、效果器等音频处理设备； 4.输入通道具备3段EQ，中频EQ具备扫频功能； 5.6组AUX辅助输AUX1 AUX2 AUX3 AUX4可选择推子前和推子后，AUX5 AUX6为推子后； 6.2TK录音输入，输出莲花接口，具备专业DJ话筒输入功能 7.内置100种模式DSP数字效果器，显示屏数字显示效果种类，直观方便； 8.6组3色电平柱，精准显示输出信号电平的大小； 9.MP3播放器带USB电脑声卡输入，手机蓝牙连接； 10.直滑电位器推子100mm行程； 11.外置净化开关电源，电压范围：AC 200 - 240/50Hz。 | 1 | 台
9 | 四通道无线话筒接收机 | PIEXUS | PDWS-R14S | 1.PDWS系列四通道无线接收系统主机，全数码控制接收系统，可兼容手持、领夹、头戴、鹅颈话筒； 2.载波采用UHF频段振荡电路采用PLL相位锁定，性能稳定； 3.红外线自动对频技术，一键自动对频； 4.LCD液晶显示屏，清晰显示接收频率/频道，AF/RF讯号强度等； 5.内置先进数字导频技术，拒绝外部干扰打开本机蔽音系统，增加传送信息的保密性； 6.发射机采用低电压设计，电池电压低到2.3V仍可以工作； 7.载波频段：UHF520-940MHz（选配） 8.通道数：4通道 9.工作有效距离：100米 10.灵敏度：在偏移度等于25KHz 输入6dBv时 S/N＞60dB，最大偏移度 ±45KHz； 11.综合S/N比 ＞105dB 12.综合T.H.D ＜0.7% 1KHz 13.综合频率响应：45HZ-18KHz（±3dB） 14.供电：DC12V 15.输出插座：XLR平衡式及6.3非平衡式插座 | 1 | 台
10 | 无线手持话筒 | PIEXUS | TH/S | 1.采取UHF630-690MHz频段设计，与主机完美对接； 2.采取动圈式心型指向性的拾音头设计，具有话音高保真、特性最稳定的专业品质； 3.具有OLCD显示屏，显示当前频点、电量等； 4.采取AAX2电池安装设计，有效工作时间长达10小时； 5.谐波辐射 ＜-65dBm 6.频带宽度：120MHz 7.最大偏移度：±45KHz | 2 | 支
11 | 无线腰包发射器+领夹式麦克风 | PIEXUS | TW-X1/S | 1.电容式心型指向性拾音头； 2.4-pin迷你XLR接头； 3.频率响应20-20KHz； 4.腰包采取UHF620-850MHz频段，与主机完美对接； 5.腰包采取4-pin迷你XLR插口，配用领夹话筒； 6.腰包具有LCD显示屏，显示当前频点、电量等； 7.电池：AAX1，使用寿命：约8小时； | 2 | 支
12 | 音频处理接口机 | PIEXUS | DAM8 | 1. 24bit/48KHz取样频率，DSP音频处理，8路平衡/线路输入+8路平衡/线路输出，内置自动混音台，包括混音和自动混音功能，具备反馈消除模块； 2.通道拷贝、粘贴、联控功能； 3.输入每通道：前级放大、信号发生器、扩展器、压缩器、5段参量均衡、反相；输出每通道：31段图示均衡、延时器、分频器、限幅器、反相；每通道可独立设置中文名称；输入相位开关、静音开关、幻象供电开关；每通道输出静音开关，相位开关； 4.测试信号发生器，正弦波、粉噪、白噪，频率和电平可选； 5.可编辑预置模式，新建、删除、修改，一键初始化，预置模式可存储至电脑及一键恢复；支持8-100组场景预设功能； 6.输入输出通道可独立设置颜色，一键恢复开关； 7.系统内置锁屏功能，有效避免发生误操作； 8.配置双向RS485接口、GPIO接口、标准以太网控制接口； 9.方便快捷的网页控制：内置网页控制器，支持手机、平板以及分布式云控制, 直观形象、简洁易懂的图形化软件控制界面； | 1 | 台
13 | 全自动混音反馈抑制器 | PIEXUS | FBQ2401 | 1.使用先进的DPS处理芯片，内置高级防啸叫及尾音处理算法，无尾音失真； 2.全自动处理，无需人工干预，操作容易，开机即使用，方便简单； 3.能明显抑制声反馈和系统底噪，话筒增益可提升8-12dB,拾音距离增加50-100cm; 4.具备6路输入接口，CH1-CH4支持48V幻象供电，具备混音功能，CH5-CH6线路输入与CH3-CH4复用。 | 1 | 台
14 | 电源时序器 | PIEXUS | DL-8A | 1.电源输出：≥8路供电输出,每路输出 AC220V (≥16A）采用万能插座； 2.控制方式：MCU控制，多种控制方式和控制接口，手动按键、5V-12V电平控制接口、RS232/RS485串口； 3.串口设置：通过串口设置单路或多路常闭合，时序间隔时间； 4.功能：支持时序控制、单路控制间隔时间、延时和状态查询功能； 5.连接方式：可连接中控，由中控系统控制本机的功能模式调用； 6.电源特性：AC 100-240V,50Hz-60Hz。 | 2 | 台
15 | 全数字会议系统主机 (含嵌入式主机管理软件) | PIEXUS | Fly-4100MA | 1）兼容IEC 60914，GBT 15381-94； 2）采用WPA/WPA2无线安全技术，严格的数字化保护，确保会议的私密性，避免窃听和恶意干扰，支持5G WiFi会议单元与全数字会议有线单元同时使用，系统最大支持4096台有线会议单元，500台无线会议单元； 3）触摸显示：前面板配置有5寸触摸液晶显示屏； 4）讨论发言：5种会议模式功能（"VOICE"声控模式，"OVERRIDE"模式，"APPLY"申请模式、"LIMIT"限时发言模式），发言人数管理（1/2/4/6个列席话筒管理）； 5）高性能DSP音频处理：支持低音、高音、总音量五段增益调节； 6）时钟：可设置主机中/英文语言菜单，万年历设置、时间设置； 7）连接状态：可查询5G WiFi会议单元当前连接数量信息； 8）摄像跟踪：支持RS232/422/485标准控制方式，摄像机控制管理（ID选择、波特率、控制协议、信号通道选择、摄像机的控制功能键和设定摄像机跟踪位置）； 9）环形连接：采用“环形手拉手”连接技术，支持环形连接； 10）线路热插拔具有自动修复功能，支持线路的“热插拔”，可随时接入或去除单元，不影响系统正常运作，移除单元时不会使扩声系统产生“嘭”的冲激噪音； 11）WIFI网络接口：可以通过连接POE网络交换机扩充无线AP数量，提供更大的无线覆盖范围； 12）5路有线会议单元接口：2路8芯航空插头会议单元接口及3路RJ45会议单元接口，同时可用于连接扩展主机和同声传译翻译单元机； 13）系统最大支持同时开29个有线话筒和4个无线话筒； 14）录音：具有1路USB接口，支持插入U盘设备进行录音功能； 15）消防报警：支持外部消防报警音频及背景音乐输入； 16）4组音频输出接口：XLR、RCA、凤凰座x2，满足不同接口需求，支持平衡及不平衡接法，支持混音输出，支持4组音频独立分区输出； 17）主机可通过RS-232协议控制接口，支持PC端控制会议模式、发言人数限制、增益调节、签到、表决及数据管理功能； 18）支持通过TCP控制接口，支持远程对会议主机进行管理； 19）可配置视频会议、电话会议的音频输入与输出，与远程会议系统对接； 20）内置KEY BOARD接口支持PELCO-D协议的摄像机控制键盘连接，实现控制摄像机功能，设定摄像机跟踪位置； | 1 | 台
16 | 全数字会议无线主席单元 (含嵌入式单元功能软件) | PIEXUS | Fly-4135WAC | 1）与会议主机同一品牌，采用WiFi传输技术，严格的数字化保护，确保会议的私密性，避免窃听和恶意干扰； 2）单元面板外壳为铝合金一体化加工成型，边缘圆润，表面喷砂阳极氧化处理，产品更有质感，高光切割边沿工艺给人以简约的观感，兼备时尚和科技感； 3）单元采用WiFi传输技术，严格的数字化保护，确保会议的私密性，避免窃听和恶意干扰。 4）单元具备3.5寸电容触摸显示屏，采用全贴合工艺，防尘防水，画面更加通透，增强显示效果； 5）支持中英文语种切换、时钟显示、电量显示、发言计时、会议签到、投票表决、呼叫服务等功能； 6）主席单元具备三个电容式触摸按键（优先键、发言开关键、申请发言批准按键），具备会议控制功能，可发起或结束签到、表决进程，可批准代表单元的发言申请，可强行关闭正在发言的代表单元； 7）具有3.5mm立体声耳机插口，支持音量大小调节。 | 1 | 台
17 | 全数字会议无线代表单元 (含嵌入式单元功能软件) | PIEXUS | Fly-4135WAD | 1）与会议主机同一品牌，采用WiFi传输技术，严格的数字化保护，确保会议的私密性，避免窃听和恶意干扰； 2）单元面板外壳为铝合金一体化加工成型，边缘圆润，表面喷砂阳极氧化处理，产品更有质感，高光切割边沿工艺给人以简约的观感，兼备时尚和科技感； 3）单元采用WiFi传输技术，严格的数字化保护，确保会议的私密性，避免窃听和恶意干扰。 4）单元具备3.5寸电容触摸显示屏，采用全贴合工艺，防尘防水，画面更加通透，增强显示效果； 5）支持中英文语种切换、时钟显示、电量显示、发言计时、会议签到、投票表决、呼叫服务等功能； 6）代表单元具备一个发言开关按键； 7）具有3.5mm立体声耳机插口，支持音量大小调节。 | 7 | 台
18 | 加密无线接入点 | PIEXUS | Fly-TDS | 与主机连接，或者连接交换机连接实现多个会议AP漫游 典型覆盖范围30m 装在天花板，墙壁上实现最佳接受效果 128位数字加密技术，具有WAP2安全连接， MAC地址过滤，隐藏SSID安全保障，可防止窃听和未经授权的访问。 | 1 | 台
19 | 锂电池专用充电箱 | PIEXUS | Fly-WCH1010 | 充电路数：10路，充电卡槽具备仿反插装置，2寸TFT彩色液晶智能显示窗,可实时显示当前电压,电流,状态指示：红灯闪动-充电中；绿灯-充电完成，内置双散热风扇高效散热。 | 1 | 台
20 | 无线双面E-ink电子铭牌 | PLEXUS | PET-1080W | 8寸电子墨水双面屏，分辨率640*384； 正反面可同步显示，也可独立显示； 近似纸质效果，超宽180°可视角度； 接近纸张的显示效果，柔和，无闪烁，不反光，不刺眼，不易引起视疲劳，会议录像或摄影时屏幕不会出现条纹、闪烁； 断电后屏幕显示内容可永久显示； 超长待机，大容量锂电池，一次充电可用两年； 可单独使用或配合PLEXUS会议系统使用； WIFI无线通讯，兼容普通路由器、AP，无须布线、随访随刷，简单快捷； 具备1个Micro USB接口，作为充电输入接口； 内置多种显示模板，支持用户自定义显示模板； | 8 | 台
21 | 电子铭牌管理软件 | PLEXUS | PET-SMCV1.0 | 支持WEB远程访问与控制,远程操作与本地操作实现的功能一致; 持桌牌单元通过后台软件统一推送人名，支持参会人员名单批量导入,可以实现几百与会人员几秒全部更新。 | 1 | 套
22 | 壁挂支架 | PLEXUS | 1015A | 最大承受80Kg/对 | 1 | 对
23 | 多角度调节音箱壁架 | PLEXUS | SPS-501 | 1、全频音箱吊架，左右160度可调节； 2、安装安装美观大方。 3、应用场合：扬声器需隐蔽安装的场所，如：互动投影、立体声背景音乐、会议系统等配套的扩声场所。 主要说明： 1、音箱可选择 ：8寸、10寸1、12寸、15寸全频音箱； 2、材质：铁； 3、表面处理：喷粉砂黑； 4、最大承重：50kg。 | 2 | 对
24 | 卡侬公对卡侬母信号线（1.5米） | PLEXUS | JC-BR2 | 主要功能特点： 1、它是一款专业级高保真音质卡侬转接头； 2、转接头由三芯卡侬公母插头组成，采用PVC+ABS+锌合金外壳，镀金铜针防腐蚀抗氧化； 3、高保真音质， 清晰无杂音，镀银铜针，防腐蚀抗氧化，卡侬头为拆卸式设计，接线简单拆卸方便； 4、可制作话筒线、音频线、平衡线连接各种音响器材，多应用于演播厅、演唱会、KTV、家庭影音，公共广播系统等音响工程。 主要配置描述： 1、品名：卡侬公对卡侬母信号线； 2、型号：JC-BR2； 3、长度：1.5米； 4、材质：PVC+ABS+锌合金； 5、三体针头：黄铜镀银。 | 26 | 条
25 | 3.5转双莲花信号线 （1.5米） | PLEXUS | JC-BR3 | 主要功能特点： 1、产品规格：1.5米 OD6mm(直径6毫米)； 2、产品接头：3.5立体声转双莲花(RCA)； 3、产品用途：适用于计算机、MP3、DVD、电视机、收音机、电脑、CD机与功放机、音箱之间的连接并传输他们的音频信号； 4、将线缆的3.5MM插头插入MP3、DVD、电视机、CD机的3.5MM立体声输出口或耳机，另一端的插头插入相应设备的3.5MM立体声插座即可。 主要技术参数： 1、品名：3.5转双莲花信号线 2、型号：JC-BR3； 3、长度：1.5米； 4、线芯数量：2芯； 5、线芯材质：裸铜线； 6、护套材质：2； 7、颜色：黑色 | 2 | 条
26 | 6.5单声道转单莲花信号线（1米） | PLEXUS | JC-BR9 | 主要功能特点： 1、产品规格：1米 OD6mm(直径6毫米)； 2、产品接头：3.5立体声转双莲花(RCA)； 3、产品用途：适用于计算机、MP3、DVD、电视机、收音机、电脑、CD机与功放机、音箱之间的连接并传输他们的音频信号； 4、将线缆的3.5MM插头插入MP3、DVD、电视机、CD机的3.5MM立体声输出口或耳机，另一端的插头插入相应设备的3.5MM立体声插座即可。 主要技术参数： 1、品名：6.5单声道转单莲花信号线 2、型号：JC-BR9； 3、长度：1米； 4、线芯数量：2芯； 5、线芯材质：裸铜线； 6、护套材质：2； 7、颜色：黑色； 8、包装：袋装（1条独立包装）。 | 2 | 条
27 | 2*2.5㎡专业工程音箱线 | PLEXUS | JC-CR7 | 主要功能特点： 1、它是一款专业级高保真音频信号传输线缆； 2、双铝箔屏蔽，抗氧化防干扰，增强音质； 3、精炼铜导体，低电阻损耗小，具备更强的导音效果； 4、紧密绞绕结构，柔软度和耐用性更强； 5、多应用于室内小型会议室、咖啡厅、家庭影音，背景音乐等扩声工程。 主要配置描述： 1、品名：2*1.5㎡专用工程音箱线； 2、型号：JC-CR7； 3、长度：100米； 4、导体：金炼铜； 5、屏蔽：金银铝箔； 6、芯线规格：0.39㎡*2 7、线型尺寸：Ф3.0*6.0mm 6、包装：精美PE膜（1卷独立包装）。 | 4 | 卷
28 | 机柜 | 图腾 | 22U | 600*600*1200mm 8口PDU国标电源插排×1，固定板部件×3,风扇×2,2"重型脚轮×4，M12支脚×4，M6方螺母螺钉×40，内六角扳手×1 | 1 | 个
二、学术报告厅控制室监控系统
1 | 球机 | 海康威视 | DS-2SC3Q140MY-TE(4mm) | 400万3英寸室外PoE云台球机,360°可视;H.265/Smart265,红外补光（30米）;白光补光（30米）;IP66防水防尘;内置麦克风,内置扬声器,支持双向语音对讲;最大支持256G;2560 × 1440 @25 fps;支持数字宽动态,背光补偿,强光抑制,3D数字降噪;星光级夜视最低照度0.005 Lux | 2 | 套
2 | POE交换机 | 海康威视 | DS-3E0505P-E | 全千兆POE交换机,提供4个千兆PoE电口,1个千兆网络电口,全双工,MDI/MDI-X自适应,支持IEEE 802.3、IEEE 802.3u、IEEE 802.3x、IEEE 802.3ab、IEEE 802.3z,支持6 KV防浪涌,MAC地址表2K,交换容量10Gbps,包转发率7.44Mpps,内部缓存1M,整机最大输出功率60W,单口最大30W,电源规格:48V DC/1.35A,重量265g,尺寸:105*27.6*83.1mm,网线1/2/3/6供电 | 1 | 台
3 | 录像机 | 海康威视 | DS-7804N-K1/C(D) | 支持40M网络接入带宽,摄像机带宽总和需控制在接入带宽内;可满配接入500W摄像机,支持HDMI/VGA接口，1080P高清输出，支持H.265编码，支持1SATA,支持萤石云,支持千兆网卡,可一键配置上网；支持最大4路同步回放和多路同步倒放；音频输出接口(无对讲输入接口);支持1SATA硬盘*8TB;支持手势密码功能,支持一键重置密码功能。 | 1 | 只
4 | 监视器 | 海康威视 | DS-D5024FQ-N (1080P) | 24英寸LED,物理分辨率1920*1080@60Hz,1080P高清,亮度250cd/M²,对比度3000:1,可视角度178°,响应时间16ms,1个音视频输出接口,HDMI*1,VGA*1,可挂壁,黑色,标配HDMI信号线 | 1 | 台
5 | 硬盘 | 海康威视 | 1T | 监控专用硬盘 | 1 | 只
三、图书信息大楼一楼音响系统
1 | 有源监听音箱 | LEAFCROWN | MG25 | 1、 标配一个遥控器内置麦克风带液晶显示，采用2.4G无线技术，遥控器带PPT控制键2个，M键1个，LCD屏尺寸：9×11（mm） 显示内容：信号强弱、音量大小、电池电量信息供电方式及电池容量：锂电池供电，电压：3.7V，功耗：25mV，容量400MHA。 2、可配合老师上课习惯使用耳挂、领夹或者手握3种音头使用。 3、采用双向跳波技术，支持2.4G无线模块与麦克风开机自动进入配对状态，配对成功后，自动转入发射状态，无须人工干预。 4、无线话筒传输距离≥10米，集2.4G无线发射器、拾音器和处理器于一体，保密性高，无串频，防啸叫。 5、支持激光教鞭功能，激光距离≥100米，内含usb充电式锂电池，标准充电2.5小时，可保持电池长期使用寿命。 6、具备开关及音量调整旋钮等功能，具备数位处理，抑制器爆音，降低唇齿音，人声高音提升，动态压缩音质清晰透彻处理等功能。 7、可与计算机联机，播放教学音频。 8、额定功率：50W。 9、额定阻抗：4Ω。 10、频率响应：30Hz-18kHz。 11、灵敏度：90dB ±1dB。 12、音箱配置：5寸低音喇叭一只、3寸高音一只。 13、最大声压级：98dB。 14、尺寸：205*218*340mm（单位：mm）。 | 1 | 台
2 | 多媒体播放器 | 亿格瑞 | A9三代 | 1、 先进的图像解码与处理技术，画质高清，色彩真实，真4K@60Hz点对点视频输出，广色域HDR/HDR10，10Bit色深，10.7亿种色彩呈现； 2、 高保真无损音质，支持全景声、次世代音轨源码输出，高度还原自然的声音； 3、 看更完整的电影，支持4K UHD/HDR原盘导航菜单，尊享蓝光影片的完整内容； 4、 自动海报墙、自动扫描、自动归类、自动影片详情呈现，浏览本地资源的革命性方式； 5、 H.265/HEVC真4K硬件解码，流畅解码高达200Mbps的高码流； 6、 支持蓝光3D影片播放，在家就能体验3D影院的效果； 7、 影片音轨、字幕一键智能切换，无需步步深入层层设置； 8、 支持U盘，移动硬盘，2T~16T超大硬盘的读取播放； 9、 支持SAMBA/NFS局域网共享，播放3D、4K极清影片，不用再经常拔插存储设备和来回拷贝； 10、 IEEE 802.11b/g/n/ac 2T2R 无线网络，局域网播放流畅不卡顿 ； 11、 内置高品质大功率开关电源，为音视频器件单元提供强劲、干净的动力源泉； 12、 支持IP控制、RS232控制、Control4智能家居控制方式； 13、 智能散热风扇设计，风力更加强劲； 14、 海思4核64位A53处理器，安卓7智能操作系统，强悍音视频解码能力； 15、 大型白光LED显示屏，可随时了解机器的工作状态，豪华大气。 | 1 | 台
（一+二+三项）合 计 ：人民币（大写）： 拾 万 仟 佰 元 角 分 | [6 empty] | ￥：元
备注：报价中应包括含税设备购置费、安装调试费、辅料线材费，运输费用以及售后等相关费用，为包干价。