## 计算机机系
施工说明: 1、在院本部教学一区D座4楼布放49个信息点的网络布线； 2、从2楼机柜（艺体系西侧办公室）布放2条六类网络主干到4楼； 3、4楼机柜吊装在系办公室的门背后的横梁上 4、所有49个信息点直接汇聚在机柜内； 5、在2楼机柜内增加1台24口交换机做增容，2楼机柜满。
序号 | 货物名称 | 设备主要参数 | 单位 | 数量
1 | 机柜 | 15U壁挂式;550*500*714 | 个 | 1
2 | 机柜配线架 | 24口配线架，配五类模块 | 个 | 4
3 | 机柜理线器 | 1U | 个 | 4
4 | 网线 | 五类非屏蔽；49个信息点网络布线、机柜49条跳线1米/条；49条电脑端跳线3米/条。 | 箱 | 7
5 | 水晶头 | 五类非屏蔽 | 盒 | 2
6 | 单口面板 | 配86*86底盒 | 个 | 49
7 | 网络模块 | 五类 非屏蔽 网络模块 | 个 | 49
8 | 六类主干 | 2条六类主干，从2楼机柜到4楼机柜；六类非屏蔽双绞线，配4个六类水晶头。 | 项 | 1
9 | 机柜双色电源线 | 机柜电源主干线，BVV2.5MM2 | 米 | 200
10 | 机柜电源地线 | 机柜电源地线，BV1.5MM2 | 米 | 100
11 | 镀锌线槽 | 100*50*1.0；配L型角铁挂在原有角铁上 | 米 | 40
12 | PVC线槽 | 39×19 | 米 | 132
13 | PVC线槽 | 24×14 | 米 | 78
14 | 辅助材料 |  | 项 | 1
交换机部分
1 | 24口千兆交换机 | 安装在2楼机柜。24口千兆二层企业级交换机；背板带宽48Gbps；包转发率：36Mpps；MAC地址表8K；全双工/半双工自适应； 网络标准：IEEE 802.3，IEEE 802.3u，IEEE 802.3ab，ANSI/IEEE 802.3 Nway，IEEE 802.3x，IEEE 802.3az；交流电源 | 台 | 1
2 | 24口百兆交换机 | 安装在4楼机柜。24口百兆交换机；应用层级：二层；背板带宽4.8Gbps；包转发率：3.6Mpps；MAC地址表4K；全双工/半双工自适应；交流电源 | 台 | 3